## 269-4-O1
НАИМЕНОВАНИЕ ОБЪЕКТА |  | "МОДЕРНИЗАЦИЯ ВОРОТ И ШЛАГБАУМА ПРИ ВЪЕЗДЕ НА ТЕРРИТОРИЮ БРАГИНСКОГО РГС ПУ "РЕЧИЦАГАЗ", РАСПОЛОЖЕННОГО ПО АДРЕСУ: Г. П. БРАГИН, УЛ. ЧЕЛИДЗЕ, 41А" (МОДЕРНИЗАЦИЯ)
КОД ОБЪЕКТА |  | 21/21
ОБЪЕКТНАЯ СМЕТА № 2
(НОРМЫ 2017г.)
БЛАГОУСТРОЙСТВО
СОСТАВЛЕНА В ЦЕНАХ НА 1 АВГУСТА 2021г. | [7 empty] | СТОИМОСТЬ 3,373 ТЫС.РУБ.
НОМЕРА СМЕТ И РАСЧЕ- ТОВ | НАИМЕНОВАНИЕ РАБОТ, РАСХОДОВ | СТОИМОСТЬ, ТЫС.РУБ. | [5 empty] | ОБЩАЯ СТОИМОСТЬ, ТЫС.РУБ.
|  | ЗАРАБОТНАЯ ПЛАТА | ЭКСПЛУАТАЦИЯ МАШИН И МЕХАНИЗМОВ | МАТЕРИАЛЫ, ИЗДЕЛИЯ, КОНСТРУКЦИИ | ОХР И ОПР | ОБОРУДОВА-НИЕ, МЕБЕЛЬ, ИНВЕНТАРЬ | ПРОЧИЕ СРЕДСТВА
|  |  | В Т.Ч.З/П МАШИНИСТОВ | ТРАНСПОРТ | ПЛАНОВАЯ ПРИБЫЛЬ | ТРАНСПОРТ |  | ТРУДОЕМ-КОСТЬ,ЧЕЛ.-Ч
1 | 2 | 3 | 4 | 5 | 6 | 7 | 8 | 9
1 | БЛАГОУСТРОЙСТВО | 0,703 | 0,058 0,014 | 1,338 0,205 | 0,562 0,507 | - - | - | 3,373 114
В ТОМ ЧИСЛЕ:
| ЗАТРАТЫ ТРУДА МАШИНИСТОВ | [6 empty] | 2
| ЗАТРАТЫ ТРУДА В ОХР И ОПР (0,57) | [6 empty] | -
| ИТОГО | 0,703 | 0,058 0,014 | 1,338 0,205 | 0,562 0,507 | - - | - | 3,373
| ТРУДОЕМКОСТЬ, ЧЕЛ.-Ч | [6 empty] | 114
В ТОМ ЧИСЛЕ:
| ЗАТРАТЫ ТРУДА МАШИНИСТОВ | [6 empty] | 2
| ЗАТРАТЫ ТРУДА В ОХР И ОПР (0,57) | [6 empty] | 0
| ГЛАВНЫЙ ИНЖЕНЕР ПРОЕКТА | [5 empty] | КАПЛЮК Е.А.
[5 empty] | (подпись) |  | (инициалы, фамилия)
РУКОВОДИТЕЛЬ ПОДРАЗДЕЛЕНИЯ
[5 empty] | (подпись) |  | (инициалы, фамилия)
| СОСТАВИЛ | ГЛ.СПЕЦИАЛИСТ ПО РАЗРАБОТКЕ СМЕТНОЙ ДОКУМЕНТАЦИИ |  |  |  |  | КОВАЛЕВСКАЯ А.П.
|  | (должность) |  |  | (подпись) |  | (инициалы, фамилия)
ПРОВЕРИЛ
|  | (должность) |  |  | (подпись) |  | (инициалы, фамилия)

## 269-4-1-S0
НАИМЕНОВАНИЕ ОБЪЕКТА |  | "МОДЕРНИЗАЦИЯ ВОРОТ И ШЛАГБАУМА ПРИ ВЪЕЗДЕ НА ТЕРРИТОРИЮ БРАГИНСКОГО РГС ПУ "РЕЧИЦАГАЗ", РАСПОЛОЖЕННОГО ПО АДРЕСУ: Г. П. БРАГИН, УЛ. ЧЕЛИДЗЕ, 41А" (МОДЕРНИЗАЦИЯ)
КОД ОБЪЕКТА |  | 21/21
НАИМЕНОВАНИЕ ЗДАНИЯ, СООРУЖЕНИЯ |  | БЛАГОУСТРОЙСТВО
ШИФР ЗДАНИЯ, СООРУЖЕНИЯ |  | 21/21
КОМПЛЕКТ ЧЕРТЕЖЕЙ |  | 21-21-ГП
ЛОКАЛЬНАЯ СМЕТА (ЛОКАЛЬНЫЙ СМЕТНЫЙ РАСЧЕТ) № 1
(НОРМЫ 2017г.)
БЛАГОУСТРОЙСТВО
СОСТАВЛЕНА В ЦЕНАХ НА 1 АВГУСТА 2021г. | [8 empty] | СТОИМОСТЬ 3,373 ТЫС.РУБ.
№ п/п | ОБОСНОВАНИЕ | НАИМЕНОВАНИЕ РАБОТ, РЕСУРСОВ, РАСХОДОВ | ЕД.ИЗМ. КОЛИЧЕ- СТВО | СТОИМОСТЬ: ЕД.ИЗМ./ВСЕГО, РУБ.
|  |  |  | ЗАРАБОТНАЯ ПЛАТА | ЭКСПЛУАТАЦИЯ МАШИН И МЕХАНИЗМОВ |  | МАТЕРИАЛЫ, ИЗДЕЛИЯ, КОНСТРУКЦИИ (ОБОРУДОВАНИЕ, МЕБЕЛЬ, ИНВЕНТАРЬ) | ТРАНС-ПОРТ | ОБЩАЯ СТОИМОСТЬ
[5 empty] | ВСЕГО | В Т.Ч. З/П МАШИ- НИСТОВ
1 | 2 | 3 | 4 | 5 | 6 | 7 | 8 | 9 | 10
| НАЧИСЛЕНИЯ: | ОХР и ОПР/ПЛАНОВАЯ ПРИБЫЛЬ (%):Н10=78.64/70.75
| НАЧИСЛЕНИЯ: | ОХР и ОПР/ПЛАНОВАЯ ПРИБЫЛЬ (%):Н11=57.16/67.42
1. | ПРИМЕЧАНИЕ: | К ДЛЯ ОХР И ОПР/ПЛАНОВАЯ ПРИБЫЛЬ: 1.0000/1.0000
2. | ПРИМЕЧАНИЕ: | КОЭФФИЦИЕНТ К З/П (ПОСТАНОВЛЕНИЕ N5): 1.0000
3. | ПРИМЕЧАНИЕ: | БАЗА ТЕКУЩИХ ЦЕН (ВАРИАНТ A)
| Ж7-90 | ПОДГОТОВИТЕЛЬНЫЕ РАБОТЫ (ГП-2)
| КОЭФФИЦИЕНТЫ: | Н3=1.15
| КОЭФФИЦИЕНТЫ: | Н6=1.15
4. | ПРИМЕЧАНИЕ: | ВОЗВРАТНЫЕ СТОИМОСТИ ОГОВАРИВАЮТСЯ ЗАКАЗЧИКОМ ПОСЛЕ ДЕМОНТАЖНЫХ РАБОТ
5. | ПРИМЕЧАНИЕ: | ПОГРУЗКА И ВЫВОЗ МУСОРА ОТ РАБОРКИ УЧТЕНЫ В ЛОКАЛЬНОЙ СМЕТЕ "ПОГРУЗКА И ТРАНСПОРТ МУСОРА"
6. | ПРИМЕЧАНИЕ: | ДЕМОНТАЖ БЕТОННОГО ПОКРЫТИЯ ПЛОЩАДКИ
7. | Е27-18-5 (Н10) | РАЗБОРКА ПОКРЫТИЙ И ОСНОВАНИЙ ЦЕМЕНТОБЕТОННЫХ | 100М3 0.0008 | 472.29 0.38 | 603.36 0.48 | 127.74 0.10 | - - | - - | 1075.65 0.86
8. | Е27-18-2 (Н10) | РАЗБОРКА ЩЕБЕНОЧНОГО ОСНОВАНИЯ | 100М3 0.0008 | 98.11 0.08 | 183.14 0.15 | 39.09 0.03 | - - | - - | 281.25 0.23
9. | ПРИМЕЧАНИЕ: | ДЕМОНТАЖ А/Б ПОКРЫТИЯ ПЛОЩАДКИ
10. | Е27-18-4 (Н10) | РАЗБОРКА ПОКРЫТИЙ И ОСНОВАНИЙ АСФАЛЬТОБЕТОННЫХ | 100М3 0.0048 | 1334.39 6.41 | 2319.65 11.13 | 755.59 3.63 | - - | - - | 3654.04 17.54
11. | Е27-18-2 (Н10) | РАЗБОРКА ЩЕБЕНОЧНОГО ОСНОВАНИЯ | 100М3 0.0048 | 98.11 0.47 | 183.14 0.88 | 39.09 0.19 | - - | - - | 281.25 1.35
12. | ПРИМЕЧАНИЕ: | РЕЗКА БЕТОННОГО ПОКРЫТИЯ
13. | Е46-70-1 (Н10) | РЕЗКА СТРОИТЕЛЬНЫХ КОНСТРУКЦИЙ БЕТОНОРЕЗНЫМИ МАШИНАМИ С ИСПОЛЬЗОВАНИЕМ ОТРЕЗНЫХ СЕГМЕНТНЫХ КРУГОВ ДИАМЕТРОМ 500 ММ, ГЛУБИНОЙ РЕЗКИ 150 ММ | 100М 0.152 | 74.69 11.35 | 55.53 8.44 | - - | 1.58 0.24 | - - | 131.80 20.03
14. | С101-48602 | КРУГ ОТРЕЗНОЙ 230Х2Х22 ДЛЯ РЕЗКИ КАМНЯ, БЕТОНА | ШТ 0.0699 | - - | - - | - - | 1.68 0.12 | 0.24 0.02 | 1.92 0.13
15. | ПРИМЕЧАНИЕ: | ВЫЕМКА ПЛОДОРОДНОГО ГРУНТА (ОСТАЕТСЯ НА ПЛОЩАДКЕ ДЛЯ ВОССТАНОВЛЕНИЯ ГАЗОНА)
16. | Е1-162-1 В Т.Ч. П. 3.167 ТЕХ.Ч. (Н10) Н6=0.8 | СРЕЗКА ПЛОДОРОДНОГО ГРУНТА ВРУЧНУЮ, ГРУНТ 1 ГРУППЫ | 100М3 0.0294 | 823.56 24.21 | - - | - - | - - | - - | 823.56 24.21
17. | ПРИМЕЧАНИЕ: | ДЕМОНТАЖ БОРТОВОГО КАМНЯ
18. | Е27-20-1 (Н10) | РАЗБОРКА БОРТОВЫХ КАМНЕЙ НА БЕТОННОМ ОСНОВАНИИ | 100М 0.026 | 569.23 14.80 | - - | - - | - - | - - | 569.23 14.80
19. | ПРИМЕЧАНИЕ: | УСТРОЙСТВО ТРАНШЕИ (ГП-2, ПРИМЕЧ. 4)
20. | Е1-162-1 В Т.Ч. П. 3.167 ТЕХ.Ч. (Н10) Н6=0.8 | СРЕЗКА ПЛОДОРОДНОГО ГРУНТА ВРУЧНУЮ, ГРУНТ 1 ГРУППЫ | 100М3 0.0364 | 823.56 29.98 | - - | - - | - - | - - | 823.56 29.98
21. | Е1-166-1 (Н10) | ЗАСЫПКА ВРУЧНУЮ ТРАНШЕЙ, ПАЗУХ КОТЛОВАНОВ И ЯМ, ГРУНТ 1 ГРУППЫ | 100М3 0.0364 | 706.26 25.71 | - - | - - | - - | - - | 706.26 25.71
|  | ИТОГО ПРЯМЫЕ ЗАТРАТЫ : |  | 113 | 21 | 4 | - | - | 134
|  | ОХР и ОПР | [6 empty] | 92
|  | ПЛАНОВАЯ ПРИБЫЛЬ | [6 empty] | 83
|  | ИТОГО ПО ПТМ | [6 empty] | 309
|  | ЗАТРАТЫ ТРУДА | [6 empty] | 17
|  | ЗАТРАТЫ ТРУДА МАШИНИСТОВ | [6 empty] | 1
| Ж2-10 | ЗЕМЛЯНЫЕ РАБОТЫ (ГП-5)
22. | Е1-164-1 (Н10) | РАЗРАБОТКА ГРУНТА ВРУЧНУЮ | 100М3 0.16 | 941.79 150.69 | - - | - - | - - | - - | 941.79 150.69
|  | ИТОГО ПРЯМЫЕ ЗАТРАТЫ : |  | 151 | - | - | - | - | 151
|  | ОХР и ОПР | [6 empty] | 119
|  | ПЛАНОВАЯ ПРИБЫЛЬ | [6 empty] | 107
|  | ИТОГО ПО ПТМ | [6 empty] | 377
|  | ЗАТРАТЫ ТРУДА | [6 empty] | 25
| Ж2-10-30 | ОБРАТНАЯ ЗАСЫПКА (ГП-5)
23. | Е1-166-1 (Н10) | ОБРАТНАЯ ЗАСЫПКА ГРУНТА ВРУЧНУЮ | 100М3 0.1126 | 706.26 79.52 | - - | - - | - - | - - | 706.26 79.52
|  | ИТОГО ПРЯМЫЕ ЗАТРАТЫ : |  | 80 | - | - | - | - | 80
|  | ОХР и ОПР | [6 empty] | 63
|  | ПЛАНОВАЯ ПРИБЫЛЬ | [6 empty] | 56
|  | ИТОГО ПО ПТМ | [6 empty] | 199
|  | ЗАТРАТЫ ТРУДА | [6 empty] | 13
| Ж7-90 | БЛАГОУСТРОЙСТВО (ДОРОГИ, ТРОТУАРЫ, ПЛОЩАДКИ) (ГП-2, 3)
24. | ПРИМЕЧАНИЕ: | ПЛОЩАДКА ИЗ БЕТОНА (ТИП 1)
25. | Е8-3-1 (Н10) | УСТРОЙСТВО ПЕСЧАНОГО ОСНОВАНИЯ ПОД ФУНДАМЕНТЫ | М3ОСНОВ 0.08 | 6.73 0.54 | 1.29 0.10 | 0.55 0.04 | 0.26 0.02 | - - | 8.28 0.66
26. | С412-1500-К | ПЕСОК ДЛЯ СТРОИТЕЛЬНЫХ РАБОТ | М3 0.088 | - - | - - | - - | 8.93 0.79 | 27.28 2.40 | 36.21 3.19
27. | Е8-3-2 (Н10) | УСТРОЙСТВО ЩЕБЕНОЧНОГО ОСНОВАНИЯ ПОД ФУНДАМЕНТЫ | М3ОСНОВ 0.12 | 7.27 0.87 | 1.32 0.16 | 0.55 0.07 | 0.26 0.03 | - - | 8.85 1.06
28. | С412-1501-1К | СМЕСИ ПЕСЧАНО-ГРАВИЙНЫЕ ДЛЯ СТРОИТЕЛЬНЫХ РАБОТ ОБОГАЩЕННЫЕ | М3 0.138 | - - | - - | - - | 9.01 1.24 | 29.09 4.01 | 38.10 5.26
29. | Е11-2-9 (Н10) | УСТРОЙСТВО БЕТОННОЙ ОТМОСТКИ ИЗ БЕТОНА С16/20 | М3 0.06 | 25.12 1.51 | 0.34 0.02 | - - | 103.38 6.20 | 16.52 0.99 | 145.36 8.72
30. | ПРИМЕЧАНИЕ: | ПЛОЩАДКА ИЗ А/БЕТОНА (ТИП 2)
31. | Е8-3-1 (Н10) | УСТРОЙСТВО ПЕСЧАНОГО ОСНОВАНИЯ ПОД ФУНДАМЕНТЫ | М3ОСНОВ 0.484 | 6.73 3.26 | 1.29 0.62 | 0.55 0.27 | 0.26 0.13 | - - | 8.28 4.01
32. | С412-1500-К | ПЕСОК ДЛЯ СТРОИТЕЛЬНЫХ РАБОТ | М3 0.5324 | - - | - - | - - | 8.93 4.75 | 27.28 14.52 | 36.21 19.28
33. | Е8-3-2 (Н10) | УСТРОЙСТВО ЩЕБЕНОЧНОГО ОСНОВАНИЯ | М3ОСНОВ 0.726 | 7.27 5.28 | 1.32 0.96 | 0.55 0.40 | 0.26 0.19 | - - | 8.85 6.43
34. | С412-1273-3К | ЩЕБЕНЬ ИЗ ПЛОТНЫХ ГОРНЫХ ПОРОД ДЛЯ СТРОИТЕЛЬНЫХ РАБОТ МАРКИ 1200, 4 ГРУППЫ, ФРАКЦИИ СВ. 40 ДО 80 (70) ММ | М3 0.8349 | - - | - - | - - | 16.33 13.63 | 25.44 21.24 | 41.77 34.87
35. | Е27-55-1 (Н10) | УСТРОЙСТВО ОДНОСЛОЙНЫХ АСФАЛЬТОБЕТОННЫХ ПОКРЫТИЙ ДОРОЖЕК И ТРОТУАРОВ, ИЗ МЕЛКОЗЕРНИСТОЙ АСФАЛЬТОБЕТОННОЙ СМЕСИ ТОЛЩИНОЙ 3 СМ | 100М2 0.0484 | 121.90 5.90 | - - | - - | 785.37 38.01 | 125.59 6.08 | 1032.86 49.99
36. | Е27-55-2 К=2 (Н10) Н1=2 | УСТРОЙСТВО ОДНОСЛОЙНЫХ АСФАЛЬТОБЕТОННЫХ ПОКРЫТИЙ ДОРОЖЕК И ТРОТУАРОВ, ИЗ МЕЛКОЗЕРНИСТОЙ АСФАЛЬТОБЕТОННОЙ СМЕСИ ТОЛЩИНОЙ 0,5 СМ | 100М2 0.0484 | 39.18 1.90 | - - | - - | 253.01 12.25 | 40.70 1.97 | 332.89 16.12
37. | Е27-34-2 П.3.9 (Н10) | УСТАНОВКА ТРОТУАРНОГО БОРТОВОГО КАМНЯ НА БЕТОННОМ ОСНОВАНИИ | 100М 0.026 | 547.63 14.24 | 9.17 0.24 | 5.15 0.13 | 44.82 1.17 | 49.33 1.28 | 650.95 16.93
38. | С414-1006 | БЕТОН ТЯЖЕЛЫЙ С КРУПНОСТЬЮ ЗАПОЛНИТЕЛЯ 20-40 ММ, КЛАССА С16/20 (В20) | М3 0.1118 | - - | - - | - - | 97.86 10.94 | 15.75 1.76 | 113.61 12.70
39. | ПРИМЕЧАНИЕ: | БОРТОВОЙ КАМЕНЬ ИЗ ВОЗВРАТА ПОСЛЕ ВЫПОЛНЕНИЯ ДЕМОНТАЖНЫХ РАБОТ
40. | Е53-34-1 (Н10) Н2=0 | РЕМОНТ И ВОССТАНОВЛЕНИЕ ГЕРМЕТИЗАЦИИ ГОРИЗОНТАЛЬНЫХ И ВЕРТИКАЛЬНЫХ СТЫКОВ СТЕНОВЫХ ПАНЕЛЕЙ ПРОКЛАДКАМИ НА МАСТИКЕ В ОДИН РЯД | 100М 0.12 | 93.49 11.22 | 6.36 0.76 | 3.57 0.43 | - - | - - | 99.85 11.98
41. | С117-1450# | ЛЕНТА БИТУМНАЯ ШИРИНОЙ 50 ММ ДЛЯ СОПРЯЖЕНИЯ СМЕЖНЫХ ПОЛОС АСФАЛЬТОБЕТОННЫХ ПОКРЫТИЙ АВТОМОБИЛЬНЫХ ДОРОГ | М.П. 0.126 | - - | - - | - - | 1.45 0.18 | 0.21 0.03 | 1.66 0.21
42. | С117-1400# | МАСТИКА БИТУМНО-ЭЛАСТОМЕРНАЯ МГБЭ-Ш-75 ДЛЯ ЗАЛИВКИ ШВОВ В ДОРОЖНОМ ПОКРЫТИИ | Т 0.0016 | - - | - - | - - | 1455.75 2.33 | 205.84 0.33 | 1661.59 2.66
|  | ИТОГО ПРЯМЫЕ ЗАТРАТЫ : |  | 45 | 3 | 1 | 92 | 55 | 195
|  | ОХР и ОПР | [6 empty] | 36
|  | ПЛАНОВАЯ ПРИБЫЛЬ | [6 empty] | 33
|  | ИТОГО ПО ПТМ | [6 empty] | 264
|  | ЗАТРАТЫ ТРУДА | [6 empty] | 7
| Ж7-50 | БЛАГОУСТРОЙСТВО И ОЗЕЛЕНЕНИЕ. ОЗЕЛЕНЕНИЕ (ГП-3)
43. | Е47-25-4 (Н10) | ПОДГОТОВКА ПОЧВЫ ДЛЯ УСТРОЙСТВА ПАРТЕРНОГО И ОБЫКНОВЕННОГО ГАЗОНА С ВНЕСЕНИЕМ РАСТИТЕЛЬНОЙ ЗЕМЛИ СЛОЕМ 15 СМ ВРУЧНУЮ (ИЗ ВОЗВРАТА) | 100М2 0.196 | 348.52 68.31 | - - | - - | - - | - - | 348.52 68.31
44. | Е47-25-6 (Н10) | ПОСЕВ ГАЗОНОВ ПАРТЕРНЫХ, МАВРИТАНСКИХ И ОБЫКНОВЕННЫХ ВРУЧНУЮ | 100М2 0.196 | 45.72 8.96 | - - | - - | 10.50 2.06 | - - | 56.22 11.02
45. | С118-8000-К | СМЕСЬ ГАЗОНОВЫХ ТРАВ | КГ 0.392 | - - | - - | - - | 11.89 4.66 | 1.68 0.66 | 13.57 5.32
46. | ПРИМЕЧАНИЕ: | УСТРОЙСТВО ШЛАГБАУМА УЧТЕНО В СМЕТЕ 269-1-3 ОДО "СПЕЦЗАЩИТА"
|  | ИТОГО ПРЯМЫЕ ЗАТРАТЫ : |  | 77 | - | - | 7 | 1 | 85
|  | ОХР и ОПР | [6 empty] | 61
|  | ПЛАНОВАЯ ПРИБЫЛЬ | [6 empty] | 55
|  | ИТОГО ПО ПТМ | [6 empty] | 201
|  | ЗАТРАТЫ ТРУДА | [6 empty] | 12
| Ж2-20 | ФУНДАМЕНТЫ (ГП-5)
47. | ПРИМЕЧАНИЕ: | ФУНДАМЕНТ МАЛЫЙ
48. | Е8-3-2 (Н10) | УСТРОЙСТВО ЩЕБЕНОЧНОГО ОСНОВАНИЯ ПОД ФУНДАМЕНТЫ | М3ОСНОВ 0.15 | 7.27 1.09 | 1.32 0.20 | 0.55 0.08 | 0.26 0.04 | - - | 8.85 1.33
49. | С412-1273-3К | ЩЕБЕНЬ ИЗ ПЛОТНЫХ ГОРНЫХ ПОРОД ДЛЯ СТРОИТЕЛЬНЫХ РАБОТ МАРКИ 1200, 4 ГРУППЫ, ФРАКЦИИ СВ. 40 ДО 80 (70) ММ | М3 0.1725 | - - | - - | - - | 16.33 2.82 | 25.44 4.39 | 41.77 7.21
50. | Е6-1-1 (Н10) | УСТРОЙСТВО БЕТОННОЙ ПОДГОТОВКИ ИЗ БЕТОНА КЛАССА С8/10 | 100М3 0.0002 | 1255.43 0.25 | 323.35 0.06 | 92.97 0.02 | 8528.28 1.71 | 1369.46 0.27 | 11476.52 2.29
51. | Е6-1-5 (Н10) | УСТРОЙСТВО ФУНДАМЕНТА ЖЕЛЕЗОБЕТОННОГО ИЗ БЕТОНА КЛАССА С25/30 | 100М3 0.002 | 5832.43 11.66 | 593.49 1.19 | 153.69 0.31 | 11404.21 22.81 | 1786.29 3.57 | 19616.42 39.23
52. | С204-2800-5 | КАРКАСЫ АРМАТУРНЫЕ СТАЛЬНЫЕ (ПЛОСКИЕ) | Т 0.0029 | - - | - - | - - | 3471.52 10.07 | 210.72 0.61 | 3682.24 10.68
53. | Е6-11-7 (Н10) | УСТАНОВКА ЗАКЛАДНЫХ ДЕТАЛЕЙ ВЕСОМ ДО 4 КГ | Т 0.0048 | 1722.46 8.27 | 15.55 0.07 | 5.68 0.03 | 26.26 0.13 | 3.71 0.02 | 1767.98 8.48
54. | С204-6400-К | ДЕТАЛИ ЗАКЛАДНЫЕ, ИЗГОТОВЛЕННЫЕ С ПРИМЕНЕНИЕМ СВАРКИ, ГНУТЬЯ, СВЕРЛЕНИЯ (ПРОБИВКИ) ОТВЕРСТИЙ (ПРИ НАЛИЧИИ ОДНОЙ ИЗ ЭТИХ ОПЕРАЦИЙ ИЛИ ВСЕГО ПЕРЕЧНЯ В ЛЮБЫХ СОЧЕТАНИЯХ), ПОСТАВЛЯЕМЫЕ ОТДЕЛЬНО (С УЧ. ОГРУНТОВКИ И ОКРАСКИ ЗА 2 РАЗА) | Т 0.0048 | - - | - - | - - | 5318.76 25.53 | 752.07 3.61 | 6070.83 29.14
55. | Е9-17-1 В Т.Ч. ТЕХ. Ч. П. 3.2.2, 3.2.5 (Н11) Н1=0.97 Н6=1.133 | МОНТАЖ КОЛОНН ОДНОЭТАЖНЫХ И МНОГОЭТАЖНЫХ ЗДАНИЙ И КРАНОВЫХ ЭСТАКАД ВЫСОТОЙ ДО 25 М ЦЕЛЬНОГО СЕЧЕНИЯ МАССОЙ ДО 1,0 Т | Т 0.0444 | 80.67 3.58 | 85.94 3.82 | 24.15 1.07 | 21.29 0.95 | 2.27 0.10 | 190.17 8.45
56. | Е9-48-2 (Н11) | ЭЛЕКТРОДУГОВАЯ СВАРКА ОПОРНЫХ ЧАСТЕЙ КАРКАСОВ (КОЛОННЫ, ПОДКРАНОВЫЕ БАЛКИ) ПРИ МОНТАЖЕ ОДНОЭТАЖНЫХ ПРОИЗВОДСТВЕННЫХ ЗДАНИЙ | Т 0.0444 | 15.55 0.69 | 12.29 0.55 | - - | 5.28 0.23 | 0.74 0.03 | 33.86 1.51
57. | С201-77000-К | ОТДЕЛЬНЫЕ КОНСТРУКТИВНЫЕ ЭЛЕМЕНТЫ ЗДАНИЙ И СООРУЖЕНИЙ (КОЛОННЫ, БАЛКИ, ФЕРМЫ, СВЯЗИ, РИГЕЛИ, СТОЙКИ И Т.Д.) С ПРЕОБЛАДАНИЕМ ТОЛСТОЛИСТОВОЙ СТАЛИ. СРЕДНЯЯ МАССА СБОРОЧНОЙ ЕДИНИЦЫ СВЫШЕ 1,0 ДО 3,0 Т (С УЧ. ОГРУНТОВКИ И ОКРАСКИ ЗА 2 РАЗА) | Т 0.0437 | - - | - - | - - | 5823.37 254.48 | 353.48 15.45 | 6176.85 269.93
58. | С204-6400-К | ДЕТАЛИ ЗАКЛАДНЫЕ, ИЗГОТОВЛЕННЫЕ С ПРИМЕНЕНИЕМ СВАРКИ, ГНУТЬЯ, СВЕРЛЕНИЯ (ПРОБИВКИ) ОТВЕРСТИЙ (ПРИ НАЛИЧИИ ОДНОЙ ИЗ ЭТИХ ОПЕРАЦИЙ ИЛИ ВСЕГО ПЕРЕЧНЯ В ЛЮБЫХ СОЧЕТАНИЯХ), ПОСТАВЛЯЕМЫЕ ОТДЕЛЬНО (С УЧ. ОГРУНТОВКИ И ОКРАСКИ ЗА 2 РАЗА) | Т 0.0007 | - - | - - | - - | 5318.76 3.72 | 752.07 0.53 | 6070.83 4.25
59. | ПРИМЕЧАНИЕ: | ФУНДАМЕНТ БОЛЬШОЙ
60. | Е8-3-2 (Н10) | УСТРОЙСТВО ЩЕБЕНОЧНОГО ОСНОВАНИЯ ПОД ФУНДАМЕНТЫ | М3ОСНОВ 0.92 | 7.27 6.69 | 1.32 1.21 | 0.55 0.51 | 0.26 0.24 | - - | 8.85 8.14
61. | С412-1273-3К | ЩЕБЕНЬ ИЗ ПЛОТНЫХ ГОРНЫХ ПОРОД ДЛЯ СТРОИТЕЛЬНЫХ РАБОТ МАРКИ 1200, 4 ГРУППЫ, ФРАКЦИИ СВ. 40 ДО 80 (70) ММ | М3 1.058 | - - | - - | - - | 16.33 17.28 | 25.44 26.92 | 41.77 44.19
62. | Е6-1-1 (Н10) | УСТРОЙСТВО БЕТОННОЙ ПОДГОТОВКИ ИЗ БЕТОНА КЛАССА С8/10 | 100М3 0.0019 | 1255.43 2.39 | 323.35 0.61 | 92.97 0.18 | 8528.28 16.20 | 1369.46 2.60 | 11476.52 21.81
63. | Е6-1-5 (Н10) | УСТРОЙСТВО ФУНДАМЕНТА ЖЕЛЕЗОБЕТОННОГО ИЗ БЕТОНА КЛАССА С25/30 | 100М3 0.02 | 5832.43 116.65 | 593.49 11.87 | 153.69 3.07 | 11404.21 228.08 | 1786.29 35.73 | 19616.42 392.33
64. | С204-2800-5 | КАРКАСЫ АРМАТУРНЫЕ СТАЛЬНЫЕ (ПЛОСКИЕ) | Т 0.0634 | - - | - - | - - | 3471.52 220.09 | 210.72 13.36 | 3682.24 233.45
65. | Е6-11-7 (Н10) | УСТАНОВКА ЗАКЛАДНЫХ ДЕТАЛЕЙ ВЕСОМ ДО 4 КГ | Т 0.0048 | 1722.46 8.27 | 15.55 0.07 | 5.68 0.03 | 26.26 0.13 | 3.71 0.02 | 1767.98 8.48
66. | С204-6400-К | ДЕТАЛИ ЗАКЛАДНЫЕ, ИЗГОТОВЛЕННЫЕ С ПРИМЕНЕНИЕМ СВАРКИ, ГНУТЬЯ, СВЕРЛЕНИЯ (ПРОБИВКИ) ОТВЕРСТИЙ (ПРИ НАЛИЧИИ ОДНОЙ ИЗ ЭТИХ ОПЕРАЦИЙ ИЛИ ВСЕГО ПЕРЕЧНЯ В ЛЮБЫХ СОЧЕТАНИЯХ), ПОСТАВЛЯЕМЫЕ ОТДЕЛЬНО (С УЧ. ОГРУНТОВКИ И ОКРАСКИ ЗА 2 РАЗА) | Т 0.0048 | - - | - - | - - | 5318.76 25.53 | 752.07 3.61 | 6070.83 29.14
67. | Е9-17-1 В Т.Ч. ТЕХ. Ч. П. 3.2.2, 3.2.5 (Н11) Н1=0.97 Н6=1.133 | МОНТАЖ КОЛОНН ОДНОЭТАЖНЫХ И МНОГОЭТАЖНЫХ ЗДАНИЙ И КРАНОВЫХ ЭСТАКАД ВЫСОТОЙ ДО 25 М ЦЕЛЬНОГО СЕЧЕНИЯ МАССОЙ ДО 1,0 Т | Т 0.0498 | 80.67 4.02 | 85.94 4.28 | 24.15 1.20 | 21.29 1.06 | 2.27 0.11 | 190.17 9.47
68. | Е9-48-2 (Н11) | ЭЛЕКТРОДУГОВАЯ СВАРКА ОПОРНЫХ ЧАСТЕЙ КАРКАСОВ (КОЛОННЫ, ПОДКРАНОВЫЕ БАЛКИ) ПРИ МОНТАЖЕ ОДНОЭТАЖНЫХ ПРОИЗВОДСТВЕННЫХ ЗДАНИЙ | Т 0.0498 | 15.55 0.77 | 12.29 0.61 | - - | 5.28 0.26 | 0.74 0.04 | 33.86 1.68
69. | С201-77000-К | ОТДЕЛЬНЫЕ КОНСТРУКТИВНЫЕ ЭЛЕМЕНТЫ ЗДАНИЙ И СООРУЖЕНИЙ (КОЛОННЫ, БАЛКИ, ФЕРМЫ, СВЯЗИ, РИГЕЛИ, СТОЙКИ И Т.Д.) С ПРЕОБЛАДАНИЕМ ТОЛСТОЛИСТОВОЙ СТАЛИ. СРЕДНЯЯ МАССА СБОРОЧНОЙ ЕДИНИЦЫ СВЫШЕ 1,0 ДО 3,0 Т (С УЧ. ОГРУНТОВКИ И ОКРАСКИ ЗА 2 РАЗА) | Т 0.049 | - - | - - | - - | 5823.37 285.35 | 353.48 17.32 | 6176.85 302.67
70. | С204-6400-К | ДЕТАЛИ ЗАКЛАДНЫЕ, ИЗГОТОВЛЕННЫЕ С ПРИМЕНЕНИЕМ СВАРКИ, ГНУТЬЯ, СВЕРЛЕНИЯ (ПРОБИВКИ) ОТВЕРСТИЙ (ПРИ НАЛИЧИИ ОДНОЙ ИЗ ЭТИХ ОПЕРАЦИЙ ИЛИ ВСЕГО ПЕРЕЧНЯ В ЛЮБЫХ СОЧЕТАНИЯХ), ПОСТАВЛЯЕМЫЕ ОТДЕЛЬНО (С УЧ. ОГРУНТОВКИ И ОКРАСКИ ЗА 2 РАЗА) | Т 0.0007 | - - | - - | - - | 5318.76 3.72 | 752.07 0.53 | 6070.83 4.25
71. | ПРИМЕЧАНИЕ: | РАЗРАБОТКА ГРУНТА ПОД ФУНДАМЕНТЫ УЧТЕНА В РАЗДЕЛАХ "ЗЕМЛЯНЫЕ РАБОТЫ"
|  | ИТОГО ПРЯМЫЕ ЗАТРАТЫ : |  | 164 | 24 | 6 | 1121 | 129 | 1438
|  | ОХР и ОПР | [6 empty] | 131
|  | ПЛАНОВАЯ ПРИБЫЛЬ | [6 empty] | 121
|  | ИТОГО ПО ПТМ | [6 empty] | 1690
|  | ЗАТРАТЫ ТРУДА | [6 empty] | 25
|  | ЗАТРАТЫ ТРУДА МАШИНИСТОВ | [6 empty] | 1
| Ж2-10 | ЗЕМЛЯНЫЕ РАБОТЫ ПОД ФУНДАМЕНТ ШЛАГБАУМА (ГП-6)
72. | Е1-164-1 (Н10) | РАЗРАБОТКА ГРУНТА ВРУЧНУЮ | 100М3 0.034 | 941.79 32.02 | - - | - - | - - | - - | 941.79 32.02
|  | ИТОГО ПРЯМЫЕ ЗАТРАТЫ : |  | 32 | - | - | - | - | 32
|  | ОХР и ОПР | [6 empty] | 25
|  | ПЛАНОВАЯ ПРИБЫЛЬ | [6 empty] | 23
|  | ИТОГО ПО ПТМ | [6 empty] | 80
|  | ЗАТРАТЫ ТРУДА | [6 empty] | 5
| Ж2-10-30 | ОБРАТНАЯ ЗАСЫПКА ПОД ФУНДАМЕНТ ШЛАГБАУМА (ГП-6)
73. | Е1-166-1 (Н10) | ОБРАТНАЯ ЗАСЫПКА ГРУНТА ВРУЧНУЮ | 100М3 0.027 | 706.26 19.07 | - - | - - | - - | - - | 706.26 19.07
|  | ИТОГО ПРЯМЫЕ ЗАТРАТЫ : |  | 19 | - | - | - | - | 19
|  | ОХР и ОПР | [6 empty] | 15
|  | ПЛАНОВАЯ ПРИБЫЛЬ | [6 empty] | 13
|  | ИТОГО ПО ПТМ | [6 empty] | 47
|  | ЗАТРАТЫ ТРУДА | [6 empty] | 3
| Ж2-20 | ФУНДАМЕНТ ПОД ШЛАГБАУМ (ГП-6)
74. | Е8-3-2 (Н10) | УСТРОЙСТВО ЩЕБЕНОЧНОГО ОСНОВАНИЯ ПОД ФУНДАМЕНТЫ | М3ОСНОВ 0.243 | 7.27 1.77 | 1.32 0.32 | 0.55 0.13 | 0.26 0.06 | - - | 8.85 2.15
75. | С412-1273-3К | ЩЕБЕНЬ ИЗ ПЛОТНЫХ ГОРНЫХ ПОРОД ДЛЯ СТРОИТЕЛЬНЫХ РАБОТ МАРКИ 1200, 4 ГРУППЫ, ФРАКЦИИ СВ. 40 ДО 80 (70) ММ | М3 0.2795 | - - | - - | - - | 16.33 4.56 | 25.44 7.11 | 41.77 11.67
76. | Е6-1-1 (Н10) | УСТРОЙСТВО БЕТОННОЙ ПОДГОТОВКИ ИЗ БЕТОНА КЛАССА С8/10 F100 W4 | 100М3 0.0004 | 1255.43 0.50 | 323.35 0.13 | 92.97 0.04 | 10620.30 4.25 | 1706.06 0.68 | 13905.14 5.56
77. | Е6-3-4 (Н10) | УСТРОЙСТВО ФУНДАМЕНТОВ ЖЕЛЕЗОБЕТОННЫХ ИЗ БЕТОНА КЛАССА С25/30 F100 W4, ОБЩЕГО НАЗНАЧЕНИЯ ОБЪЕМОМ ДО 5 М3 | 100М3 0.0048 | 3366.41 16.16 | 1780.83 8.55 | 496.74 2.38 | 14269.62 68.49 | 2217.66 10.64 | 21634.52 103.85
78. | С204-2711 | ЗАГОТОВКИ ИЗ ГОРЯЧЕКАТАНОЙ АРМАТУРНОЙ СТАЛИ ПЕРИОДИЧЕСКОГО ПРОФИЛЯ КЛАССА S500(AТ500С) ДИАМЕТРОМ 12 ММ | Т 0.0086 | - - | - - | - - | 2590.17 22.28 | 157.22 1.35 | 2747.39 23.63
79. | С204-200 | ЗАГОТОВКИ ИЗ ГОРЯЧЕКАТАНОЙ АРМАТУРНОЙ ГЛАДКОЙ СТАЛИ КЛАССА S240(A240) ДИАМЕТРОМ 8 ММ | Т 0.0032 | - - | - - | - - | 2953.43 9.45 | 179.27 0.57 | 3132.70 10.02
80. | Е6-11-7 (Н10) | УСТАНОВКА ЗАКЛАДНЫХ ДЕТАЛЕЙ ВЕСОМ ДО 4 КГ | Т 0.0022 | 1722.46 3.79 | 15.55 0.03 | 5.68 0.01 | 26.26 0.06 | 3.71 0.01 | 1767.98 3.89
81. | С103-12999-11 | ТРУБЫ СТАЛЬНЫЕ ЭЛЕКТРОСВАРНЫЕ ПРЯМОШОВНЫЕ ИЗ СПОКОЙНОЙ И ПОЛУСПОКОЙНОЙ СТАЛИ МАРОК СТ2, СТ3, 10, 20, НАРУЖНЫМ ДИАМЕТРОМ 32 ММ, ТОЛЩИНОЙ СТЕНКИ 2,0 ММ | М 1.5 | - - | - - | - - | 6.02 9.03 | 0.42 0.63 | 6.44 9.66
|  | ИТОГО ПРЯМЫЕ ЗАТРАТЫ : |  | 22 | 9 | 3 | 118 | 21 | 170
|  | ОХР и ОПР | [6 empty] | 19
|  | ПЛАНОВАЯ ПРИБЫЛЬ | [6 empty] | 18
|  | ИТОГО ПО ПТМ | [6 empty] | 207
|  | ЗАТРАТЫ ТРУДА | [6 empty] | 3
|  | ВСЕГО, В ТОМ ЧИСЛЕ | [6 empty] | 3373
|  | СТРОИТЕЛЬНЫЕ РАБОТЫ В ТОМ ЧИСЛЕ | [6 empty] | 3373
|  | ЗАРАБОТНАЯ ПЛАТА | [6 empty] | 703
|  | ЭКСПЛУАТАЦИЯ МАШИН И МЕХАНИЗМОВ | [6 empty] | 58
|  | В ТОМ ЧИСЛЕ ЗАРАБОТНАЯ ПЛАТА МАШИНИСТОВ | [6 empty] | 14
|  | МАТЕРИАЛЫ, ИЗДЕЛИЯ, КОНСТРУКЦИИ | [6 empty] | 1338
|  | ТРАНСПОРТ | [6 empty] | 205
|  | ОХР и ОПР | [6 empty] | 562
|  | ПЛАНОВАЯ ПРИБЫЛЬ | [6 empty] | 507
|  | ЗАТРАТЫ ТРУДА РАБОЧИХ | [6 empty] | 112
|  | ЗАТРАТЫ ТРУДА МАШИНИСТОВ | [6 empty] | 2
|  | СОСТАВИЛ | ____________________ |  |  |  |  | КОВАЛЕВСКАЯ,СЛЕПЧЕНКО
|  |  | (должность) |  |  | (подпись) |  | (инициалы,фамилия)
|  | ПРОВЕРИЛ | ____________________ |  |  |  |  | __________________
|  |  | (должность) |  |  | (подпись) |  | (инициалы,фамилия)

## 269-4-1-T0
НАИМЕНОВАНИЕ ОБЪЕКТА: "МОДЕРНИЗАЦИЯ ВОРОТ И ШЛАГБАУМА ПРИ ВЪЕЗДЕ НА ТЕРРИТОРИЮ БРАГИНСКОГО РГС ПУ "РЕЧИЦАГАЗ", РАСПОЛОЖЕННОГО ПО АДРЕСУ: Г. П. БРАГИН, УЛ. ЧЕЛИДЗЕ, 41А" (МОДЕРНИЗАЦИЯ)
КОД ОБЪЕКТА: 21/21
НАИМЕНОВАНИЕ ЗДАНИЯ, СООРУЖЕНИЯ: БЛАГОУСТРОЙСТВО
ШИФР ЗДАНИЯ, СООРУЖЕНИЯ: 21/21
КОМПЛЕКТ ЧЕРТЕЖЕЙ: 21-21-ГП
ИСХОДНЫЕ ДАННЫЕ ПО ЛОКАЛЬНОЙ СМЕТЕ (ЛОКАЛЬНОМУ СМЕТНОМУ РАСЧЕТУ) № 1
(НОРМЫ 2017г.)
БЛАГОУСТРОЙСТВО
СОСТАВЛЕНА В ЦЕНАХ НА 1 АВГУСТА 2021г.
№ П/П | ТЕКСТ
1 | 2
1 | L3'269'4'1'S0R1R4R5B0T0'7'2'БЛАГОУСТРОЙСТВО'21-21-ГП'КОВАЛЕВСКАЯ,СЛЕПЧЕНКО'*
2 | Ж7-90'ПОДГОТОВИТЕЛЬНЫЕ РАБОТЫ (ГП-2)'М2*
3 | БС412-1273-3К#С412-1273-4'16,33#16,33.0,02+(13,03+28.0,18).1,39#'=95'ЩЕБЕНЬ ИЗ ПЛОТНЫХ ГОРНЫХ ПОРОД ДЛЯ СТРОИТЕЛЬНЫХ РАБОТ МАРКИ 1200, 4 ГРУППЫ, ФРАКЦИИ СВ. 40 ДО 80 (70) ММ ###'М3''2801=<4/1-5-20-10-10/50>*
4 | БС412-1500-К#С412-1500'8,93#8,93.0,02+(13,03+28.0,18).1,5#'=95'ПЕСОК ДЛЯ СТРОИТЕЛЬНЫХ РАБОТ###'М3''2801=<4/1-5-40-10-10/10>*
5 | БС412-1501-1К#С412-1501-1'9,01#9,01.0,02+(13,03+28.0,18).1,6#'=95'СМЕСИ ПЕСЧАНО-ГРАВИЙНЫЕ ДЛЯ СТРОИТЕЛЬНЫХ РАБОТ ОБОГАЩЕННЫЕ ###'М3''2801=<4/1-5-30-30-20/10>*
6 | БС118-8000-К#С118-8000'(9,8.0,6+625:25.0,3+222:25.0,1):1,2##'=13'СМЕСЬ ГАЗОНОВЫХ ТРАВ###'КГ''2801=<1/60-80-20/5>*
7 | БС204-6400-К#С204-6400'5050,93+(40775+33475.2+49467.2).0,001296##'=13'ДЕТАЛИ ЗАКЛАДНЫЕ, ИЗГОТОВЛЕННЫЕ С ПРИМЕНЕНИЕМ СВАРКИ, ГНУТЬЯ, СВЕРЛЕНИЯ (ПРОБИВКИ) ОТВЕРСТИЙ (ПРИ НАЛИЧИИ ОДНОЙ ИЗ ЭТИХ ОПЕРАЦИЙ ИЛИ ВСЕГО ПЕРЕЧНЯ В ЛЮБЫХ СОЧЕТАНИЯХ), ПОСТАВЛЯЕМЫЕ ОТДЕЛЬНО (С УЧ. ОГРУНТОВКИ И ОКРАСКИ ЗА 2 РАЗА) ###'Т''2801=<2/20-80-5-15/15>*
8 | БС201-77000-К#С201-77000'5555,54+(40775+33475.2+49467.2).0,001296##'=37'ОТДЕЛЬНЫЕ КОНСТРУКТИВНЫЕ ЭЛЕМЕНТЫ ЗДАНИЙ И СООРУЖЕНИЙ (КОЛОННЫ, БАЛКИ, ФЕРМЫ, СВЯЗИ, РИГЕЛИ, СТОЙКИ И Т.Д.) С ПРЕОБЛАДАНИЕМ ТОЛСТОЛИСТОВОЙ СТАЛИ. СРЕДНЯЯ МАССА СБОРОЧНОЙ ЕДИНИЦЫ СВЫШЕ 1,0 ДО 3,0 Т (С УЧ. ОГРУНТОВКИ И ОКРАСКИ ЗА 2 РАЗА)###'Т''2801=<2/20-80-5-15/15>*
9 | БС110-900#С110-900'2566,91##'=53'БОЛТЫ СБОРОЧНЫЕ С ГАЙКАМИ И ШАЙБАМИ ПО КЛАССУ ПРОЧНОСТИ 10.9 ###'Т*
10 | Н3=1,15'Н6=1,15*
11 | П'ВОЗВРАТНЫЕ СТОИМОСТИ ОГОВАРИВАЮТСЯ ЗАКАЗЧИКОМ ПОСЛЕ ДЕМОНТАЖНЫХ РАБОТ*
12 | П'ПОГРУЗКА И ВЫВОЗ МУСОРА ОТ РАБОРКИ УЧТЕНЫ В ЛОКАЛЬНОЙ СМЕТЕ "ПОГРУЗКА И ТРАНСПОРТ МУСОРА"*
13 | П'ДЕМОНТАЖ БЕТОННОГО ПОКРЫТИЯ ПЛОЩАДКИ*
14 | Е27-18-5'0,8.0,1''РАЗБОРКА ПОКРЫТИЙ И ОСНОВАНИЙ ЦЕМЕНТОБЕТОННЫХ'100М3''*
15 | Е27-18-2'0,8.0,1'Ж1000'РАЗБОРКА ЩЕБЕНОЧНОГО ОСНОВАНИЯ'100М3''*
16 | П'ДЕМОНТАЖ А/Б ПОКРЫТИЯ ПЛОЩАДКИ*
17 | Е27-18-4'4,84.0,1''РАЗБОРКА ПОКРЫТИЙ И ОСНОВАНИЙ АСФАЛЬТОБЕТОННЫХ'100М3''*
18 | Е27-18-2'4,84.0,1'Ж1000'РАЗБОРКА ЩЕБЕНОЧНОГО ОСНОВАНИЯ'100М3''*
19 | П'РЕЗКА БЕТОННОГО ПОКРЫТИЯ*
20 | Е46-70-1'15,2''РЕЗКА СТРОИТЕЛЬНЫХ КОНСТРУКЦИЙ БЕТОНОРЕЗНЫМИ МАШИНАМИ С ИСПОЛЬЗОВАНИЕМ ОТРЕЗНЫХ СЕГМЕНТНЫХ КРУГОВ ДИАМЕТРОМ 500 ММ, ГЛУБИНОЙ РЕЗКИ 150 ММ'100М''*
21 | С101-48602'15,2.0,46.0,01*
22 | П'ВЫЕМКА ПЛОДОРОДНОГО ГРУНТА (ОСТАЕТСЯ НА ПЛОЩАДКЕ ДЛЯ ВОССТАНОВЛЕНИЯ ГАЗОНА)*
23 | Е1-162-1#В Т.Ч. П. 3.167 ТЕХ.Ч.'2,94'Н6=0,8'СРЕЗКА ПЛОДОРОДНОГО ГРУНТА ВРУЧНУЮ, ГРУНТ 1 ГРУППЫ'100М3''*
24 | П'ДЕМОНТАЖ БОРТОВОГО КАМНЯ*
25 | Е27-20-1'2,6''РАЗБОРКА БОРТОВЫХ КАМНЕЙ НА БЕТОННОМ ОСНОВАНИИ'100М''*
26 | П'УСТРОЙСТВО ТРАНШЕИ (ГП-2, ПРИМЕЧ. 4)*
27 | Е1-162-1#В Т.Ч. П. 3.167 ТЕХ.Ч.'20,2.0,2.0,9'Н6=0,8'СРЕЗКА ПЛОДОРОДНОГО ГРУНТА ВРУЧНУЮ, ГРУНТ 1 ГРУППЫ'100М3''*
28 | Е1-166-1'20,2.0,2.0,9''ЗАСЫПКА ВРУЧНУЮ ТРАНШЕЙ, ПАЗУХ КОТЛОВАНОВ И ЯМ, ГРУНТ 1 ГРУППЫ'100М3''*
29 | Ж2-10'ЗЕМЛЯНЫЕ РАБОТЫ (ГП-5)'М3*
30 | Е1-164-1'16'Ж100'РАЗРАБОТКА ГРУНТА ВРУЧНУЮ'100М3''*
31 | Ж2-10-30'ОБРАТНАЯ ЗАСЫПКА (ГП-5)'М3*
32 | Е1-166-1'11,26'Ж100'ОБРАТНАЯ ЗАСЫПКА ГРУНТА ВРУЧНУЮ'100М3''*
33 | Ж7-90'БЛАГОУСТРОЙСТВО (ДОРОГИ, ТРОТУАРЫ, ПЛОЩАДКИ) (ГП-2, 3)'М2*
34 | П'ПЛОЩАДКА ИЗ БЕТОНА (ТИП 1)*
35 | Е8-3-1'0,8.0,1'412-1500'УСТРОЙСТВО ПЕСЧАНОГО ОСНОВАНИЯ ПОД ФУНДАМЕНТЫ'М3ОСНОВ''*
36 | С412-1500-К'0,8.0,1.1,1*
37 | Е8-3-2'0,8.0,15'412-1273-3'УСТРОЙСТВО ЩЕБЕНОЧНОГО ОСНОВАНИЯ ПОД ФУНДАМЕНТЫ'М3ОСНОВ''*
38 | С412-1501-1К'0,8.0,15.1,15*
39 | Е11-2-9'0,8.0,075'Ж13,333/414-1004#414-1006'УСТРОЙСТВО БЕТОННОЙ ОТМОСТКИ ИЗ БЕТОНА С16/20'М3''*
40 | П'ПЛОЩАДКА ИЗ А/БЕТОНА (ТИП 2)*
41 | Е8-3-1'4,84.0,1'412-1500'УСТРОЙСТВО ПЕСЧАНОГО ОСНОВАНИЯ ПОД ФУНДАМЕНТЫ'М3ОСНОВ''*
42 | С412-1500-К'4,84.0,1.1,1*
43 | Е8-3-2'4,84.0,15'412-1273-3'УСТРОЙСТВО ЩЕБЕНОЧНОГО ОСНОВАНИЯ'М3ОСНОВ''*
44 | С412-1273-3К'4,84.0,15.1,15*
45 | Е27-55-1'4,84'Ж100/101-8080#101-8060/412-4041#412-4042-2'УСТРОЙСТВО ОДНОСЛОЙНЫХ АСФАЛЬТОБЕТОННЫХ ПОКРЫТИЙ ДОРОЖЕК И ТРОТУАРОВ, ИЗ МЕЛКОЗЕРНИСТОЙ АСФАЛЬТОБЕТОННОЙ СМЕСИ ТОЛЩИНОЙ 3 СМ'100М2''*
46 | Е27-55-2#К=2'4,84'Н1=2/412-4041#412-4042-2'УСТРОЙСТВО ОДНОСЛОЙНЫХ АСФАЛЬТОБЕТОННЫХ ПОКРЫТИЙ ДОРОЖЕК И ТРОТУАРОВ, ИЗ МЕЛКОЗЕРНИСТОЙ АСФАЛЬТОБЕТОННОЙ СМЕСИ ТОЛЩИНОЙ 0,5 СМ'100М2''*
47 | Е27-34-2#П.3.9'2,6'М021141#М331617/412-1500#412-1500-К/414-1005/414-2004=?.0,33'УСТАНОВКА ТРОТУАРНОГО БОРТОВОГО КАМНЯ НА БЕТОННОМ ОСНОВАНИИ'100М''*
48 | С414-1006'2,6.0,043*
49 | П'БОРТОВОЙ КАМЕНЬ ИЗ ВОЗВРАТА ПОСЛЕ ВЫПОЛНЕНИЯ ДЕМОНТАЖНЫХ РАБОТ*
50 | Е53-34-1'12'Н2=0'РЕМОНТ И ВОССТАНОВЛЕНИЕ ГЕРМЕТИЗАЦИИ ГОРИЗОНТАЛЬНЫХ И ВЕРТИКАЛЬНЫХ СТЫКОВ СТЕНОВЫХ ПАНЕЛЕЙ ПРОКЛАДКАМИ НА МАСТИКЕ В ОДИН РЯД'100М''*
51 | С117-1450'12.1,05.0,01*
52 | С117-1400'12.0,013.0,01*
53 | Ж7-50'БЛАГОУСТРОЙСТВО И ОЗЕЛЕНЕНИЕ. ОЗЕЛЕНЕНИЕ (ГП-3)'М2*
54 | Е47-25-4'19,6'412-9003'ПОДГОТОВКА ПОЧВЫ ДЛЯ УСТРОЙСТВА ПАРТЕРНОГО И ОБЫКНОВЕННОГО ГАЗОНА С ВНЕСЕНИЕМ РАСТИТЕЛЬНОЙ ЗЕМЛИ СЛОЕМ 15 СМ ВРУЧНУЮ (ИЗ ВОЗВРАТА)'100М2''*
55 | Е47-25-6'19,6'Ж100/118-8000'ПОСЕВ ГАЗОНОВ ПАРТЕРНЫХ, МАВРИТАНСКИХ И ОБЫКНОВЕННЫХ ВРУЧНУЮ'100М2''*
56 | С118-8000-К'19,6.2.0,01*
57 | П'УСТРОЙСТВО ШЛАГБАУМА УЧТЕНО В СМЕТЕ 269-1-3 ОДО "СПЕЦЗАЩИТА"*
58 | Ж2-20'ФУНДАМЕНТЫ (ГП-5)'М3*
59 | П'ФУНДАМЕНТ МАЛЫЙ*
60 | Е8-3-2'0,15'412-1273-3'УСТРОЙСТВО ЩЕБЕНОЧНОГО ОСНОВАНИЯ ПОД ФУНДАМЕНТЫ'М3ОСНОВ''*
61 | С412-1273-3К'0,15.1,15*
62 | Е6-1-1'0,02'414-1001#414-1020'УСТРОЙСТВО БЕТОННОЙ ПОДГОТОВКИ ИЗ БЕТОНА КЛАССА С8/10'100М3''*
63 | Е6-1-5'0,2'414-1001#414-1009'УСТРОЙСТВО ФУНДАМЕНТА ЖЕЛЕЗОБЕТОННОГО ИЗ БЕТОНА КЛАССА С25/30'100М3''*
64 | С204-2800-5'(4.0,53+3.0,27).0,001*
65 | Е6-11-7'4,8.0,001'204-6200'УСТАНОВКА ЗАКЛАДНЫХ ДЕТАЛЕЙ ВЕСОМ ДО 4 КГ'Т''*
66 | С204-6400-К'4,8.0,001*
67 | Е9-17-1#В Т.Ч. ТЕХ. Ч. П. 3.2.2, 3.2.5'(41,98+0,68).0,001.1,04'Ж1/Н1=0,97/Н6=1,1.1,03/М021244#М021141=?.1,1'МОНТАЖ КОЛОНН ОДНОЭТАЖНЫХ И МНОГОЭТАЖНЫХ ЗДАНИЙ И КРАНОВЫХ ЭСТАКАД ВЫСОТОЙ ДО 25 М ЦЕЛЬНОГО СЕЧЕНИЯ МАССОЙ ДО 1,0 Т'Т''*
68 | Е9-48-2'(41,98+0,68).0,001.1,04''ЭЛЕКТРОДУГОВАЯ СВАРКА ОПОРНЫХ ЧАСТЕЙ КАРКАСОВ (КОЛОННЫ, ПОДКРАНОВЫЕ БАЛКИ) ПРИ МОНТАЖЕ ОДНОЭТАЖНЫХ ПРОИЗВОДСТВЕННЫХ ЗДАНИЙ'Т''*
69 | С201-77000-К'41,98.0,001.1,04*
70 | С204-6400-К'0,68.0,001.1,04*
71 | П'ФУНДАМЕНТ БОЛЬШОЙ*
72 | Е8-3-2'0,92'412-1273-3'УСТРОЙСТВО ЩЕБЕНОЧНОГО ОСНОВАНИЯ ПОД ФУНДАМЕНТЫ'М3ОСНОВ''*
73 | С412-1273-3К'0,92.1,15*
74 | Е6-1-1'0,19'414-1001#414-1020'УСТРОЙСТВО БЕТОННОЙ ПОДГОТОВКИ ИЗ БЕТОНА КЛАССА С8/10'100М3''*
75 | Е6-1-5'2'414-1001#414-1009'УСТРОЙСТВО ФУНДАМЕНТА ЖЕЛЕЗОБЕТОННОГО ИЗ БЕТОНА КЛАССА С25/30'100М3''*
76 | С204-2800-5'(4,8+3.0,27+28.0,53+16.1,46+28.0,7).0,001*
77 | Е6-11-7'4,8.0,001'204-6200'УСТАНОВКА ЗАКЛАДНЫХ ДЕТАЛЕЙ ВЕСОМ ДО 4 КГ'Т''*
78 | С204-6400-К'4,8.0,001*
79 | Е9-17-1#В Т.Ч. ТЕХ. Ч. П. 3.2.2, 3.2.5'(41,98+0,68+1,48.3,5).0,001.1,04'Ж1/Н1=0,97/Н6=1,1.1,03/М021244#М021141=?.1,1'МОНТАЖ КОЛОНН ОДНОЭТАЖНЫХ И МНОГОЭТАЖНЫХ ЗДАНИЙ И КРАНОВЫХ ЭСТАКАД ВЫСОТОЙ ДО 25 М ЦЕЛЬНОГО СЕЧЕНИЯ МАССОЙ ДО 1,0 Т'Т''*
80 | Е9-48-2'(41,98+0,68+1,48.3,5).0,001.1,04''ЭЛЕКТРОДУГОВАЯ СВАРКА ОПОРНЫХ ЧАСТЕЙ КАРКАСОВ (КОЛОННЫ, ПОДКРАНОВЫЕ БАЛКИ) ПРИ МОНТАЖЕ ОДНОЭТАЖНЫХ ПРОИЗВОДСТВЕННЫХ ЗДАНИЙ'Т''*
81 | С201-77000-К'(41,98+1,48.3,5).0,001.1,04*
82 | С204-6400-К'0,68.0,001.1,04*
83 | П'РАЗРАБОТКА ГРУНТА ПОД ФУНДАМЕНТЫ УЧТЕНА В РАЗДЕЛАХ "ЗЕМЛЯНЫЕ РАБОТЫ"*
84 | Ж2-10'ЗЕМЛЯНЫЕ РАБОТЫ ПОД ФУНДАМЕНТ ШЛАГБАУМА (ГП-6)'М3*
85 | Е1-164-1'3,4'Ж100'РАЗРАБОТКА ГРУНТА ВРУЧНУЮ'100М3''*
86 | Ж2-10-30'ОБРАТНАЯ ЗАСЫПКА ПОД ФУНДАМЕНТ ШЛАГБАУМА (ГП-6)'М3*
87 | Е1-166-1'2,7'Ж100'ОБРАТНАЯ ЗАСЫПКА ГРУНТА ВРУЧНУЮ'100М3''*
88 | Ж2-20'ФУНДАМЕНТ ПОД ШЛАГБАУМ (ГП-6)'М3*
89 | Е8-3-2'0,9.0,9.0,3'412-1273-3'УСТРОЙСТВО ЩЕБЕНОЧНОГО ОСНОВАНИЯ ПОД ФУНДАМЕНТЫ'М3ОСНОВ''*
90 | С412-1273-3К'0,243.1,15*
91 | Е6-1-1'0,04'414-1001#414-1103-58'УСТРОЙСТВО БЕТОННОЙ ПОДГОТОВКИ ИЗ БЕТОНА КЛАССА С8/10 F100 W4'100М3''*
92 | Е6-3-4'0,48'Ж100/414-1005#414-1009/М021243#М021141=?.1,1'УСТРОЙСТВО ФУНДАМЕНТОВ ЖЕЛЕЗОБЕТОННЫХ ИЗ БЕТОНА КЛАССА С25/30 F100 W4, ОБЩЕГО НАЗНАЧЕНИЯ ОБЪЕМОМ ДО 5 М3'100М3''*
93 | С204-2711'8.1,07.0,001*
94 | С204-200'4.0,79.0,001*
95 | Е6-11-7'1,48.1,5.0,001'204-6200'УСТАНОВКА ЗАКЛАДНЫХ ДЕТАЛЕЙ ВЕСОМ ДО 4 КГ'Т''*
96 | С103-12999-11'1,5*
97 | L*

## 269-4-1-R1
НАИМЕНОВАНИЕ ОБЪЕКТА |  | "МОДЕРНИЗАЦИЯ ВОРОТ И ШЛАГБАУМА ПРИ ВЪЕЗДЕ НА ТЕРРИТОРИЮ БРАГИНСКОГО РГС ПУ "РЕЧИЦАГАЗ", РАСПОЛОЖЕННОГО ПО АДРЕСУ: Г. П. БРАГИН, УЛ. ЧЕЛИДЗЕ, 41А" (МОДЕРНИЗАЦИЯ)
КОД ОБЪЕКТА |  | 21/21
НАИМЕНОВАНИЕ ЗДАНИЯ, СООРУЖЕНИЯ |  | БЛАГОУСТРОЙСТВО
ШИФР ЗДАНИЯ, СООРУЖЕНИЯ |  | 21/21
КОМПЛЕКТ ЧЕРТЕЖЕЙ |  | 21-21-ГП
ВЕДОМОСТЬ ОБЪЕМОВ РАБОТ И РАСХОДОВ РЕСУРСОВ ДЛЯ ЛОКАЛЬНОЙ СМЕТЫ № 1
(НОРМЫ 2017г.)
БЛАГОУСТРОЙСТВО
ОБОСНОВАНИЕ | НАИМЕНОВАНИЕ ВИДОВ | ЕД.ИЗМЕРЕНИЯ | НАИМЕНОВАНИЕ РЕСУРСОВ | ЕД.ИЗМ. | КОЛИЧЕСТВО
| РАБОТ | ОБЪЕМ
1 | 2 | 3 | 4 | 5 | 6
Ж7-90 | ПОДГОТОВИТЕЛЬНЫЕ РАБОТЫ (ГП-2) | М2 5,6
1-1 |  |  | ЗАТРАТЫ ТРУДА РАБОЧИХ | ЧЕЛ.-Ч | 16.9711
1-3 |  |  | ЗАТРАТЫ ТРУДА МАШИНИСТОВ | ЧЕЛ.-Ч | 0.56123
М010311 |  |  | ТРАКТОРЫ НА ГУСЕНИЧНОМ ХОДУ ПРИ РАБОТЕ НА ДРУГИХ ВИДАХ СТРОИТЕЛЬСТВА, ДО 59 (80)КВТ (Л.С.) | МАШ.-Ч | 0.010046
М050102 |  |  | КОМПРЕССОРЫ ПЕРЕДВИЖНЫЕ С ДВИГАТЕЛЕМ ВНУТРЕННЕГО СГОРАНИЯ ДАВЛЕНИЕМ ДО 686 КПА (7АТМ) 5 М3/МИН | МАШ.-Ч | 0.51104
М060248 |  |  | ЭКСКАВАТОРЫ ОДНОКОВШОВЫЕ ДИЗЕЛЬНЫЕ НА ГУСЕНИЧНОМ ХОДУ ПРИ РАБОТЕ НА ДРУГИХ ВИДАХ СТРОИТЕЛЬСТВА, 0,65М3 | МАШ.-Ч | 0.008924
М070149 |  |  | БУЛЬДОЗЕРЫ ПРИ РАБОТЕ НА ДРУГИХ ВИДАХ СТРОИТЕЛЬСТВА, 79 (108)КВТ (Л.С.) | МАШ.-Ч | 0.003183
М120202 |  |  | АВТОГРЕЙДЕРЫ СРЕДНЕГО ТИПА 99 (135) КВТ (Л.С.) | МАШ.-Ч | 0.022798
М330400 |  |  | МАШИНЫ ШЛИФОВАЛЬНЫЕ ЭЛЕКТРОЗАЧИСТНЫЕ | МАШ.-Ч | 2.0242
М330805 |  |  | МОЛОТКИ ПРИ РАБОТЕ ОТ ПЕРЕДВИЖНЫХ КОМПРЕССОРНЫХ СТАНЦИЙ ОТБОЙНЫЕ ПНЕВМАТИЧЕСКИЕ (БЕЗ УЧЕТА СТОИМОСТИ СЖАТОГО ВОЗДУХА) | МАШ.-Ч | 0.51104
М331617 |  |  | СРЕДСТВА МАЛОЙ МЕХАНИЗАЦИИ | МАШ.-Ч | 0.005235
С101-48602 |  |  | КРУГ ОТРЕЗНОЙ 230Х2Х22 ДЛЯ РЕЗКИ КАМНЯ, БЕТОНА | ШТ | 0.0699
С412-9005 |  |  | ВОДА | М3 | 0.228
Ж2-10 | ЗЕМЛЯНЫЕ РАБОТЫ (ГП-5) | М3 16
1-1 |  |  | ЗАТРАТЫ ТРУДА РАБОЧИХ | ЧЕЛ.-Ч | 25.2503
Ж2-10-30 | ОБРАТНАЯ ЗАСЫПКА (ГП-5) | М3 11,26
1-1 |  |  | ЗАТРАТЫ ТРУДА РАБОЧИХ | ЧЕЛ.-Ч | 13.3258
Ж7-90 | БЛАГОУСТРОЙСТВО (ДОРОГИ, ТРОТУАРЫ, ПЛОЩАДКИ) (ГП-2, 3) | М2 5,64
1-1 |  |  | ЗАТРАТЫ ТРУДА РАБОЧИХ | ЧЕЛ.-Ч | 6.8906
1-3 |  |  | ЗАТРАТЫ ТРУДА МАШИНИСТОВ | ЧЕЛ.-Ч | 0.2239
М110907 |  |  | ВИБРАТОРЫ | МАШ.-Ч | 0.03312
М331100 |  |  | ТРАМБОВКИ ПНЕВМАТИЧЕСКИЕ | МАШ.-Ч | 0.40862
М331617 |  |  | СРЕДСТВА МАЛОЙ МЕХАНИЗАЦИИ | МАШ.-Ч | 0.2239
С101-128902 |  |  | ТКАНЬ МЕШОЧНАЯ | 10 М2 | 0.0024
С101-59400 |  |  | МАСТИКА БИТУМНАЯ КРОВЕЛЬНАЯ ГОРЯЧАЯ | Т | 0.00012
С101-8060# |  |  | БИТУМЫ НЕФТЯНЫЕ ДОРОЖНЫЕ, МАРКИ БН-60/90, БН-90/130 | Т | 0.002904
С102-13800 |  |  | ДОСКИ НЕОБРЕЗНЫЕ ХВОЙНЫХ ПОРОД ДЛИНОЙ 2-3,75 М, ТОЛЩИНОЙ 32, 40 ММ, 4 СОРТА | М3 | 6e-05
С117-1400# |  |  | МАСТИКА БИТУМНО-ЭЛАСТОМЕРНАЯ МГБЭ-Ш-75 ДЛЯ ЗАЛИВКИ ШВОВ В ДОРОЖНОМ ПОКРЫТИИ | Т | 0.0016
С117-1450# |  |  | ЛЕНТА БИТУМНАЯ ШИРИНОЙ 50 ММ ДЛЯ СОПРЯЖЕНИЯ СМЕЖНЫХ ПОЛОС АСФАЛЬТОБЕТОННЫХ ПОКРЫТИЙ АВТОМОБИЛЬНЫХ ДОРОГ | М.П. | 0.126
С412-1273-3К |  |  | ЩЕБЕНЬ ИЗ ПЛОТНЫХ ГОРНЫХ ПОРОД ДЛЯ СТРОИТЕЛЬНЫХ РАБОТ МАРКИ 1200, 4 ГРУППЫ, ФРАКЦИИ СВ. 40 ДО 80 (70) ММ | М3 | 0.8349
С412-1500-К |  |  | ПЕСОК ДЛЯ СТРОИТЕЛЬНЫХ РАБОТ | М3 | 0.6672
С412-1501-1К |  |  | СМЕСИ ПЕСЧАНО-ГРАВИЙНЫЕ ДЛЯ СТРОИТЕЛЬНЫХ РАБОТ ОБОГАЩЕННЫЕ | М3 | 0.138
С412-4042-2 |  |  | СМЕСИ АСФАЛЬТОБЕТОННЫЕ (ГОРЯЧИЕ) ПЕСЧАНЫЕ ТИП Г, МАРКИ III | Т | 0.4627
С412-9005 |  |  | ВОДА | М3 | 1.0495
С414-1006 |  |  | БЕТОН ТЯЖЕЛЫЙ С КРУПНОСТЬЮ ЗАПОЛНИТЕЛЯ 20-40 ММ, КЛАССА С16/20 (В20) | М3 | 0.173
С414-2004 |  |  | РАСТВОРЫ КЛАДОЧНЫЕ ТЯЖЕЛЫЕ ЦЕМЕНТНЫЕ, МАРКИ 100 | М3 | 0.000515
Ж7-50 | БЛАГОУСТРОЙСТВО И ОЗЕЛЕНЕНИЕ. ОЗЕЛЕНЕНИЕ (ГП-3) | М2 19,6
1-1 |  |  | ЗАТРАТЫ ТРУДА РАБОЧИХ | ЧЕЛ.-Ч | 11.9732
С118-8000-К |  |  | СМЕСЬ ГАЗОНОВЫХ ТРАВ | КГ | 0.392
С412-9005 |  |  | ВОДА | М3 | 1.96
Ж2-20 | ФУНДАМЕНТЫ (ГП-5) | М3 0,094
1-1 |  |  | ЗАТРАТЫ ТРУДА РАБОЧИХ | ЧЕЛ.-Ч | 25.2693
1-3 |  |  | ЗАТРАТЫ ТРУДА МАШИНИСТОВ | ЧЕЛ.-Ч | 0.85118
М021141 |  |  | КРАНЫ НА АВТОМОБИЛЬНОМ ХОДУ ПРИ РАБОТЕ НА ДРУГИХ ВИДАХ СТРОИТЕЛЬСТВА, 10Т | МАШ.-Ч | 0.57527
М030101 |  |  | АВТОПОГРУЗЧИКИ 5 Т | МАШ.-Ч | 0.007102
М040502 |  |  | УСТАНОВКИ ДЛЯ СВАРКИ РУЧНОЙ ДУГОВОЙ (ПОСТОЯННОГО ТОКА) | МАШ.-Ч | 0.44174
М041000 |  |  | ПРЕОБРАЗОВАТЕЛИ СВАРОЧНЫЕ С НОМИНАЛЬНЫМ СВАРОЧНЫМ ТОКОМ 315-500 А | МАШ.-Ч | 0.33284
М041400 |  |  | ЭЛЕКТРИЧЕСКИЕ ПЕЧИ ДЛЯ СУШКИ СВАРОЧНЫХ МАТЕРИАЛОВ С РЕГУЛИРОВАНИЕМ ТЕМПЕРАТУРЫ В ПРЕДЕЛАХ 80-500 ГРАДУСОВ | МАШ.-Ч | 0.024916
М110102* |  |  | БАДЬИ ЕМКОСТЬЮ 4 М3 | МАШ.-Ч | 0.97396
М110907 |  |  | ВИБРАТОРЫ | МАШ.-Ч | 0.97396
М330301* |  |  | МАШИНЫ ШЛИФОВАЛЬНЫЕ ЭЛЕКТРИЧЕСКИЕ | МАШ.-Ч | 0.01379
М331100 |  |  | ТРАМБОВКИ ПНЕВМАТИЧЕСКИЕ | МАШ.-Ч | 0.31993
М331617 |  |  | СРЕДСТВА МАЛОЙ МЕХАНИЗАЦИИ | МАШ.-Ч | 0.26881
С101-102600 |  |  | ШВЕЛЛЕРЫ ГОРЯЧЕКАТАНЫЕ N 40 ИЗ СТАЛИ УГЛЕРОДИСТОЙ ОБЫКНОВЕННОГО КАЧЕСТВА МАРКИ СТ3СП, СТ3ПС | Т | 0.000177
С101-151400 |  |  | ЭЛЕКТРОДЫ ТИПА Э42А ДИАМЕТРОМ 4 ММ | Т | 7.3e-05
С101-151500 |  |  | ЭЛЕКТРОДЫ ТИПА Э46 ДИАМЕТРОМ 4 ММ | Т | 0.000122
С101-152900 |  |  | ЭЛЕКТРОДЫ ТИПА Э42 ДИАМЕТРОМ 6 ММ | Т | 0.00044
С101-17500-1 |  |  | ГВОЗДИ СТРОИТЕЛЬНЫЕ | КГ | 0.12791
С101-32400 |  |  | КИСЛОРОД ТЕХНИЧЕСКИЙ ГАЗООБРАЗНЫЙ | М3 | 0.091374
С101-6400-1 |  |  | АЦЕТИЛЕН РАСТВОРЕННЫЙ ТЕХНИЧЕСКИЙ МАРКИ Б | М3 | 0.018275
С101-79700 |  |  | КАТАНКА ИЗ СТАЛИ УГЛЕРОДИСТОЙ ОБЫКНОВЕННОГО КАЧЕСТВА ДИАМЕТРОМ, 6,3 ММ 6,5 ММ | Т | 3e-06
С101-96200 |  |  | СМАЗКА СОЛИДОЛ ЖИРОВОЙ (СОЛИДОЛ-Ж) | Т | 0.002112
С102-2300 |  |  | БРУСКИ ОБРЕЗНЫЕ ХВОЙНЫХ ПОРОД ДЛИНОЙ 4-6,5 М, ШИРИНОЙ 75-150 ММ, ТОЛЩИНОЙ 40-75 ММ, 1 СОРТА | М3 | 9.4e-05
С102-6100 |  |  | ДОСКИ ОБРЕЗНЫЕ ХВОЙНЫХ ПОРОД ДЛИНОЙ 4-6,5 М, ШИРИНОЙ 75-150 ММ, ТОЛЩИНОЙ 44 ММ И БОЛЕЕ, 3 СОРТА | М3 | 0.016856
С110-900 |  |  | БОЛТЫ СБОРОЧНЫЕ С ГАЙКАМИ И ШАЙБАМИ ПО КЛАССУ ПРОЧНОСТИ 10.9 | Т | 4e-05
С113-12904-12 |  |  | ПЛЕНКА ПОЛИЭТИЛЕНОВАЯ ПЕРВОГО СОРТА, ТОЛЩИНОЙ 0,2 ММ | М2 | 3.891
С113-15600 |  |  | РАСТВОРИТЕЛЬ ДЛЯ ЛАКОКРАСОЧНЫХ МАТЕРИАЛОВ МАРКИ Р-4 | Т | 5e-06
С113-2100 |  |  | ГРУНТОВКА ГФ-021 КРАСНО-КОРИЧНЕВАЯ | Т | 2.8e-05
С201-77000-К |  |  | ОТДЕЛЬНЫЕ КОНСТРУКТИВНЫЕ ЭЛЕМЕНТЫ ЗДАНИЙ И СООРУЖЕНИЙ (КОЛОННЫ, БАЛКИ, ФЕРМЫ, СВЯЗИ, РИГЕЛИ, СТОЙКИ И Т.Д.) С ПРЕОБЛАДАНИЕМ ТОЛСТОЛИСТОВОЙ СТАЛИ. СРЕДНЯЯ МАССА СБОРОЧНОЙ ЕДИНИЦЫ СВЫШЕ 1,0 ДО 3,0 Т (С УЧ. ОГРУНТОВКИ И ОКРАСКИ ЗА 2 РАЗА) | Т | 0.0927
С203-49801 |  |  | ЩИТЫ ИЗ ДОСОК ТОЛЩИНА 25 ММ | М2 | 1.4102
С204-2800-5 |  |  | КАРКАСЫ АРМАТУРНЫЕ СТАЛЬНЫЕ (ПЛОСКИЕ) | Т | 0.0663
С204-2900 |  |  | ЗАГОТОВКИ ИЗ ПРОВОЛОКИ ИЗ НИЗКОУГЛЕРОДИСТОЙ СТАЛИ ХОЛОДНОТЯНУТОЙ ПЕРИОДИЧЕСКОГО ПРОФИЛЯ КЛАССА ВР-I ДЛЯ АРМИРОВАНИЯ ЖЕЛЕЗОБЕТОННЫХ КОНСТРУКЦИЙ ДИАМЕТРОМ 4 ММ | Т | 0.000638
С204-6400-К |  |  | ДЕТАЛИ ЗАКЛАДНЫЕ, ИЗГОТОВЛЕННЫЕ С ПРИМЕНЕНИЕМ СВАРКИ, ГНУТЬЯ, СВЕРЛЕНИЯ (ПРОБИВКИ) ОТВЕРСТИЙ (ПРИ НАЛИЧИИ ОДНОЙ ИЗ ЭТИХ ОПЕРАЦИЙ ИЛИ ВСЕГО ПЕРЕЧНЯ В ЛЮБЫХ СОЧЕТАНИЯХ), ПОСТАВЛЯЕМЫЕ ОТДЕЛЬНО (С УЧ. ОГРУНТОВКИ И ОКРАСКИ ЗА 2 РАЗА) | Т | 0.011
С412-1273-3К |  |  | ЩЕБЕНЬ ИЗ ПЛОТНЫХ ГОРНЫХ ПОРОД ДЛЯ СТРОИТЕЛЬНЫХ РАБОТ МАРКИ 1200, 4 ГРУППЫ, ФРАКЦИИ СВ. 40 ДО 80 (70) ММ | М3 | 1.2305
С412-9005 |  |  | ВОДА | М3 | 0.27909
С414-1005 |  |  | БЕТОН ТЯЖЕЛЫЙ С КРУПНОСТЬЮ ЗАПОЛНИТЕЛЯ 20-40 ММ, КЛАССА С12/15 (B15) | М3 | 2.233
С414-1020 |  |  | БЕТОНЫ ТЯЖЕЛЫЕ С КРУПНОСТЬЮ ЗАПОЛНИТЕЛЯ 20-40 ММ, КЛАССА С8/10 (В10) | М3 | 0.2142
С552-804-1 |  |  | КРУГИ ШЛИФОВАЛЬНЫЕ ДЛЯ СПЕЦИАЛЬНЫХ МОНТАЖНЫХ РАБОТ 5П 230Х6Х22 | ШТ | 0.002769
Ж2-10 | ЗЕМЛЯНЫЕ РАБОТЫ ПОД ФУНДАМЕНТ ШЛАГБАУМА (ГП-6) | М3 3,4
1-1 |  |  | ЗАТРАТЫ ТРУДА РАБОЧИХ | ЧЕЛ.-Ч | 5.3657
Ж2-10-30 | ОБРАТНАЯ ЗАСЫПКА ПОД ФУНДАМЕНТ ШЛАГБАУМА (ГП-6) | М3 2,7
1-1 |  |  | ЗАТРАТЫ ТРУДА РАБОЧИХ | ЧЕЛ.-Ч | 3.1954
Ж2-20 | ФУНДАМЕНТ ПОД ШЛАГБАУМ (ГП-6) | М3 0,48
1-1 |  |  | ЗАТРАТЫ ТРУДА РАБОЧИХ | ЧЕЛ.-Ч | 3.4289
1-3 |  |  | ЗАТРАТЫ ТРУДА МАШИНИСТОВ | ЧЕЛ.-Ч | 0.31437
М021141 |  |  | КРАНЫ НА АВТОМОБИЛЬНОМ ХОДУ ПРИ РАБОТЕ НА ДРУГИХ ВИДАХ СТРОИТЕЛЬСТВА, 10Т | МАШ.-Ч | 0.28271
М030101 |  |  | АВТОПОГРУЗЧИКИ 5 Т | МАШ.-Ч | 0.001826
М040502 |  |  | УСТАНОВКИ ДЛЯ СВАРКИ РУЧНОЙ ДУГОВОЙ (ПОСТОЯННОГО ТОКА) | МАШ.-Ч | 0.011813
М110102* |  |  | БАДЬИ ЕМКОСТЬЮ 4 М3 | МАШ.-Ч | 0.11536
М110907 |  |  | ВИБРАТОРЫ | МАШ.-Ч | 0.11536
М331100 |  |  | ТРАМБОВКИ ПНЕВМАТИЧЕСКИЕ | МАШ.-Ч | 0.072657
М331617 |  |  | СРЕДСТВА МАЛОЙ МЕХАНИЗАЦИИ | МАШ.-Ч | 0.029833
С101-10110 |  |  | БОЛТЫ СТРОИТЕЛЬНЫЕ С ГАЙКАМИ И ШАЙБАМИ | Т | 5e-06
С101-152900 |  |  | ЭЛЕКТРОДЫ ТИПА Э42 ДИАМЕТРОМ 6 ММ | Т | 1.9e-05
С101-17500-1 |  |  | ГВОЗДИ СТРОИТЕЛЬНЫЕ | КГ | 0.31544
С101-96200 |  |  | СМАЗКА СОЛИДОЛ ЖИРОВОЙ (СОЛИДОЛ-Ж) | Т | 0.000355
С102-2500 |  |  | БРУСКИ ОБРЕЗНЫЕ ХВОЙНЫХ ПОРОД ДЛИНОЙ 4-6,5 М, ШИРИНОЙ 75-150 ММ, ТОЛЩИНОЙ 40-75 ММ, 3 СОРТА | М3 | 0.000384
С102-5300 |  |  | ДОСКИ ОБРЕЗНЫЕ ХВОЙНЫХ ПОРОД ДЛИНОЙ 4-6,5 М, ШИРИНОЙ 75-150 ММ, ТОЛЩИНОЙ 25 ММ, 3 СОРТА | М3 | 0.00096
С102-6100 |  |  | ДОСКИ ОБРЕЗНЫЕ ХВОЙНЫХ ПОРОД ДЛИНОЙ 4-6,5 М, ШИРИНОЙ 75-150 ММ, ТОЛЩИНОЙ 44 ММ И БОЛЕЕ, 3 СОРТА | М3 | 0.003444
С102-800 |  |  | ЛЕСОМАТЕРИАЛЫ КРУГЛЫЕ ХВОЙНЫХ ПОРОД ДЛЯ СТРОИТЕЛЬСТВА ДЛИНОЙ 3-6,5 М, ДИАМЕТРОМ 14-24 СМ, 1-2 СОРТА, ФРАНКО-НИЖНИЙ ЛЕСОСКЛАД (СКЛАД ПРЕДПРИЯТИЯ) | М3 | 0.003312
С103-12999-11 |  |  | ТРУБЫ СТАЛЬНЫЕ ЭЛЕКТРОСВАРНЫЕ ПРЯМОШОВНЫЕ ИЗ СПОКОЙНОЙ И ПОЛУСПОКОЙНОЙ СТАЛИ МАРОК СТ2, СТ3, 10, 20, НАРУЖНЫМ ДИАМЕТРОМ 32 ММ, ТОЛЩИНОЙ СТЕНКИ 2,0 ММ | М | 1.5
С113-12904-12 |  |  | ПЛЕНКА ПОЛИЭТИЛЕНОВАЯ ПЕРВОГО СОРТА, ТОЛЩИНОЙ 0,2 ММ | М2 | 0.14848
С203-49801 |  |  | ЩИТЫ ИЗ ДОСОК ТОЛЩИНА 25 ММ | М2 | 0.2376
С204-200 |  |  | ЗАГОТОВКИ ИЗ ГОРЯЧЕКАТАНОЙ АРМАТУРНОЙ ГЛАДКОЙ СТАЛИ КЛАССА S240(A240) ДИАМЕТРОМ 8 ММ | Т | 0.0032
С204-2711 |  |  | ЗАГОТОВКИ ИЗ ГОРЯЧЕКАТАНОЙ АРМАТУРНОЙ СТАЛИ ПЕРИОДИЧЕСКОГО ПРОФИЛЯ КЛАССА S500(AТ500С) ДИАМЕТРОМ 12 ММ | Т | 0.0086
С204-2900 |  |  | ЗАГОТОВКИ ИЗ ПРОВОЛОКИ ИЗ НИЗКОУГЛЕРОДИСТОЙ СТАЛИ ХОЛОДНОТЯНУТОЙ ПЕРИОДИЧЕСКОГО ПРОФИЛЯ КЛАССА ВР-I ДЛЯ АРМИРОВАНИЯ ЖЕЛЕЗОБЕТОННЫХ КОНСТРУКЦИЙ ДИАМЕТРОМ 4 ММ | Т | 0.000758
С412-1273-3К |  |  | ЩЕБЕНЬ ИЗ ПЛОТНЫХ ГОРНЫХ ПОРОД ДЛЯ СТРОИТЕЛЬНЫХ РАБОТ МАРКИ 1200, 4 ГРУППЫ, ФРАКЦИИ СВ. 40 ДО 80 (70) ММ | М3 | 0.2795
С412-9005 |  |  | ВОДА | М3 | 0.07489
С414-1009 |  |  | БЕТОН ТЯЖЕЛЫЙ С КРУПНОСТЬЮ ЗАПОЛНИТЕЛЯ 20-40 ММ, КЛАССА С25/30 (В30) | М3 | 0.4872
С414-1103-58 |  |  | БЕТОН ТЯЖЕЛЫЙ С КРУПНОСТЬЮ ЗАПОЛНИТЕЛЯ 20-40 ММ, КЛАССА С8/10, F100, W4 | М3 | 0.0408
СОСТАВИЛ | ______________________________ |  |  | КОВАЛЕВСКАЯ,СЛЕПЧЕНКО
| (должность) |  | (подпись) | (инициалы,фамилия)
ПРОВЕРИЛ | ______________________________ |  |  | __________________
| (должность) |  | (подпись) | (инициалы,фамилия)

## 269-4-1-R4
НАИМЕНОВАНИЕ ОБЪЕКТА |  | "МОДЕРНИЗАЦИЯ ВОРОТ И ШЛАГБАУМА ПРИ ВЪЕЗДЕ НА ТЕРРИТОРИЮ БРАГИНСКОГО РГС ПУ "РЕЧИЦАГАЗ", РАСПОЛОЖЕННОГО ПО АДРЕСУ: Г. П. БРАГИН, УЛ. ЧЕЛИДЗЕ, 41А" (МОДЕРНИЗАЦИЯ)
КОД ОБЪЕКТА |  | 21/21
НАИМЕНОВАНИЕ ЗДАНИЯ, СООРУЖЕНИЯ |  | БЛАГОУСТРОЙСТВО
ШИФР ЗДАНИЯ, СООРУЖЕНИЯ |  | 21/21
КОМПЛЕКТ ЧЕРТЕЖЕЙ |  | 21-21-ГП
ВЕДОМОСТЬ РЕСУРСОВ ДЛЯ ЛОКАЛЬНОЙ СМЕТЫ № 1
(НОРМЫ 2017г.)
БЛАГОУСТРОЙСТВО
СОСТАВЛЕНА В ЦЕНАХ НА 1 АВГУСТА 2021г.
№ | ОБОСНОВАНИЕ | НАИМЕНОВАНИЕ РЕСУРСОВ | ЕД.ИЗМ. | КОЛИЧЕСТВО | СТОИМОСТЬ, РУБ.
П/П |  |  |  |  | ЕДИНИЦЫ | ОБЩАЯ
1 | 2 | 3 | 4 | 5 | 6 | 7
1 | 1-1 | ЗАТРАТЫ ТРУДА РАБОЧИХ | ЧЕЛ.-Ч | 111.6703
2 | 1-3 | ЗАТРАТЫ ТРУДА МАШИНИСТОВ | ЧЕЛ.-Ч | 1.9507
МАШИНЫ И МЕХАНИЗМЫ
3 | М010311 | ТРАКТОРЫ НА ГУСЕНИЧНОМ ХОДУ ПРИ РАБОТЕ НА ДРУГИХ ВИДАХ СТРОИТЕЛЬСТВА, ДО 59 (80)КВТ (Л.С.) | МАШ.-Ч | 0.010046 | 28.09 | 0,28
4 | М021141 | КРАНЫ НА АВТОМОБИЛЬНОМ ХОДУ ПРИ РАБОТЕ НА ДРУГИХ ВИДАХ СТРОИТЕЛЬСТВА, 10Т | МАШ.-Ч | 0.85798 | 29.89 | 25,65
5 | М030101 | АВТОПОГРУЗЧИКИ 5 Т | МАШ.-Ч | 0.008929 | 24.53 | 0,22
6 | М040502 | УСТАНОВКИ ДЛЯ СВАРКИ РУЧНОЙ ДУГОВОЙ (ПОСТОЯННОГО ТОКА) | МАШ.-Ч | 0.45355 | 2.72 | 1,23
7 | М041000 | ПРЕОБРАЗОВАТЕЛИ СВАРОЧНЫЕ С НОМИНАЛЬНЫМ СВАРОЧНЫМ ТОКОМ 315-500 А | МАШ.-Ч | 0.33284 | 5.38 | 1,79
8 | М041400 | ЭЛЕКТРИЧЕСКИЕ ПЕЧИ ДЛЯ СУШКИ СВАРОЧНЫХ МАТЕРИАЛОВ С РЕГУЛИРОВАНИЕМ ТЕМПЕРАТУРЫ В ПРЕДЕЛАХ 80-500 ГРАДУСОВ | МАШ.-Ч | 0.024916 | 2.85 | 0,07
9 | М050102 | КОМПРЕССОРЫ ПЕРЕДВИЖНЫЕ С ДВИГАТЕЛЕМ ВНУТРЕННЕГО СГОРАНИЯ ДАВЛЕНИЕМ ДО 686 КПА (7АТМ) 5 М3/МИН | МАШ.-Ч | 0.51104 | 20.48 | 10,47
10 | М060248 | ЭКСКАВАТОРЫ ОДНОКОВШОВЫЕ ДИЗЕЛЬНЫЕ НА ГУСЕНИЧНОМ ХОДУ ПРИ РАБОТЕ НА ДРУГИХ ВИДАХ СТРОИТЕЛЬСТВА, 0,65М3 | МАШ.-Ч | 0.008924 | 42.04 | 0,38
11 | М070149 | БУЛЬДОЗЕРЫ ПРИ РАБОТЕ НА ДРУГИХ ВИДАХ СТРОИТЕЛЬСТВА, 79 (108)КВТ (Л.С.) | МАШ.-Ч | 0.003183 | 33.5 | 0,11
12 | М110102* | БАДЬИ ЕМКОСТЬЮ 4 М3 | МАШ.-Ч | 1.0893 | 0.29 | 0,32
13 | М110907 | ВИБРАТОРЫ | МАШ.-Ч | 1.1224 | 0.62 | 0,7
14 | М120202 | АВТОГРЕЙДЕРЫ СРЕДНЕГО ТИПА 99 (135) КВТ (Л.С.) | МАШ.-Ч | 0.022798 | 51.22 | 1,17
15 | М330301* | МАШИНЫ ШЛИФОВАЛЬНЫЕ ЭЛЕКТРИЧЕСКИЕ | МАШ.-Ч | 0.01379 | 0.58 | 0,01
16 | М330400 | МАШИНЫ ШЛИФОВАЛЬНЫЕ ЭЛЕКТРОЗАЧИСТНЫЕ | МАШ.-Ч | 2.0242 | 4.17 | 8,44
17 | М330805 | МОЛОТКИ ПРИ РАБОТЕ ОТ ПЕРЕДВИЖНЫХ КОМПРЕССОРНЫХ СТАНЦИЙ ОТБОЙНЫЕ ПНЕВМАТИЧЕСКИЕ (БЕЗ УЧЕТА СТОИМОСТИ СЖАТОГО ВОЗДУХА) | МАШ.-Ч | 0.51104 | 0.37 | 0,19
18 | М331100 | ТРАМБОВКИ ПНЕВМАТИЧЕСКИЕ | МАШ.-Ч | 0.8012 | 1.14 | 0,91
19 | М331617 | СРЕДСТВА МАЛОЙ МЕХАНИЗАЦИИ | МАШ.-Ч | 0.52778 | 10.63 | 5,61
|  | ИТОГО МАШИНЫ И МЕХАНИЗМЫ |  |  |  | 58
МАТЕРИАЛЫ, ИЗДЕЛИЯ, КОНСТРУКЦИИ
20 | С101-10110 | БОЛТЫ СТРОИТЕЛЬНЫЕ С ГАЙКАМИ И ШАЙБАМИ | Т | 5e-06 | 3921.87 | 0,02
21 | С101-102600 | ШВЕЛЛЕРЫ ГОРЯЧЕКАТАНЫЕ N 40 ИЗ СТАЛИ УГЛЕРОДИСТОЙ ОБЫКНОВЕННОГО КАЧЕСТВА МАРКИ СТ3СП, СТ3ПС | Т | 0.000177 | 4779.09 | 0,85
22 | С101-128902 | ТКАНЬ МЕШОЧНАЯ | 10 М2 | 0.0024 | 25.95 | 0,06
23 | С101-151400 | ЭЛЕКТРОДЫ ТИПА Э42А ДИАМЕТРОМ 4 ММ | Т | 7.3e-05 | 4584.21 | 0,33
24 | С101-151500 | ЭЛЕКТРОДЫ ТИПА Э46 ДИАМЕТРОМ 4 ММ | Т | 0.000122 | 4041.42 | 0,49
25 | С101-152900 | ЭЛЕКТРОДЫ ТИПА Э42 ДИАМЕТРОМ 6 ММ | Т | 0.000459 | 5388.06 | 2,47
26 | С101-17500-1 | ГВОЗДИ СТРОИТЕЛЬНЫЕ | КГ | 0.44335 | 2.77 | 1,23
27 | С101-32400 | КИСЛОРОД ТЕХНИЧЕСКИЙ ГАЗООБРАЗНЫЙ | М3 | 0.091374 | 2.64 | 0,24
28 | С101-48602 | КРУГ ОТРЕЗНОЙ 230Х2Х22 ДЛЯ РЕЗКИ КАМНЯ, БЕТОНА | ШТ | 0.0699 | 1.68 | 0,12
29 | С101-59400 | МАСТИКА БИТУМНАЯ КРОВЕЛЬНАЯ ГОРЯЧАЯ | Т | 0.00012 | 1000 | 0,12
30 | С101-6400-1 | АЦЕТИЛЕН РАСТВОРЕННЫЙ ТЕХНИЧЕСКИЙ МАРКИ Б | М3 | 0.018275 | 17.17 | 0,31
31 | С101-79700 | КАТАНКА ИЗ СТАЛИ УГЛЕРОДИСТОЙ ОБЫКНОВЕННОГО КАЧЕСТВА ДИАМЕТРОМ, 6,3 ММ 6,5 ММ | Т | 3e-06 | 1833.33 | 0,01
32 | С101-8060# | БИТУМЫ НЕФТЯНЫЕ ДОРОЖНЫЕ, МАРКИ БН-60/90, БН-90/130 | Т | 0.002904 | 647.92 | 1,88
33 | С101-96200 | СМАЗКА СОЛИДОЛ ЖИРОВОЙ (СОЛИДОЛ-Ж) | Т | 0.002467 | 2041.74 | 5,04
34 | С102-13800 | ДОСКИ НЕОБРЕЗНЫЕ ХВОЙНЫХ ПОРОД ДЛИНОЙ 2-3,75 М, ТОЛЩИНОЙ 32, 40 ММ, 4 СОРТА | М3 | 6e-05 | 151.26 | 0,01
35 | С102-2300 | БРУСКИ ОБРЕЗНЫЕ ХВОЙНЫХ ПОРОД ДЛИНОЙ 4-6,5 М, ШИРИНОЙ 75-150 ММ, ТОЛЩИНОЙ 40-75 ММ, 1 СОРТА | М3 | 9.4e-05 | 365.18 | 0,03
36 | С102-2500 | БРУСКИ ОБРЕЗНЫЕ ХВОЙНЫХ ПОРОД ДЛИНОЙ 4-6,5 М, ШИРИНОЙ 75-150 ММ, ТОЛЩИНОЙ 40-75 ММ, 3 СОРТА | М3 | 0.000384 | 269.61 | 0,1
37 | С102-5300 | ДОСКИ ОБРЕЗНЫЕ ХВОЙНЫХ ПОРОД ДЛИНОЙ 4-6,5 М, ШИРИНОЙ 75-150 ММ, ТОЛЩИНОЙ 25 ММ, 3 СОРТА | М3 | 0.00096 | 230.52 | 0,22
38 | С102-6100 | ДОСКИ ОБРЕЗНЫЕ ХВОЙНЫХ ПОРОД ДЛИНОЙ 4-6,5 М, ШИРИНОЙ 75-150 ММ, ТОЛЩИНОЙ 44 ММ И БОЛЕЕ, 3 СОРТА | М3 | 0.0203 | 345.29 | 7,01
39 | С102-800 | ЛЕСОМАТЕРИАЛЫ КРУГЛЫЕ ХВОЙНЫХ ПОРОД ДЛЯ СТРОИТЕЛЬСТВА ДЛИНОЙ 3-6,5 М, ДИАМЕТРОМ 14-24 СМ, 1-2 СОРТА, ФРАНКО-НИЖНИЙ ЛЕСОСКЛАД (СКЛАД ПРЕДПРИЯТИЯ) | М3 | 0.003312 | 295.48 | 0,98
40 | С103-12999-11 | ТРУБЫ СТАЛЬНЫЕ ЭЛЕКТРОСВАРНЫЕ ПРЯМОШОВНЫЕ ИЗ СПОКОЙНОЙ И ПОЛУСПОКОЙНОЙ СТАЛИ МАРОК СТ2, СТ3, 10, 20, НАРУЖНЫМ ДИАМЕТРОМ 32 ММ, ТОЛЩИНОЙ СТЕНКИ 2,0 ММ | М | 1.5 | 6.02 | 9,03
41 | С110-900 | БОЛТЫ СБОРОЧНЫЕ С ГАЙКАМИ И ШАЙБАМИ ПО КЛАССУ ПРОЧНОСТИ 10.9 | Т | 4e-05 | 2566.91 | 0,1
42 | С113-12904-12 | ПЛЕНКА ПОЛИЭТИЛЕНОВАЯ ПЕРВОГО СОРТА, ТОЛЩИНОЙ 0,2 ММ | М2 | 4.0395 | 0.56 | 2,26
43 | С113-15600 | РАСТВОРИТЕЛЬ ДЛЯ ЛАКОКРАСОЧНЫХ МАТЕРИАЛОВ МАРКИ Р-4 | Т | 5e-06 | 3727.78 | 0,02
44 | С113-2100 | ГРУНТОВКА ГФ-021 КРАСНО-КОРИЧНЕВАЯ | Т | 2.8e-05 | 3399.4 | 0,1
45 | С117-1400# | МАСТИКА БИТУМНО-ЭЛАСТОМЕРНАЯ МГБЭ-Ш-75 ДЛЯ ЗАЛИВКИ ШВОВ В ДОРОЖНОМ ПОКРЫТИИ | Т | 0.0016 | 1455.75 | 2,33
46 | С117-1450# | ЛЕНТА БИТУМНАЯ ШИРИНОЙ 50 ММ ДЛЯ СОПРЯЖЕНИЯ СМЕЖНЫХ ПОЛОС АСФАЛЬТОБЕТОННЫХ ПОКРЫТИЙ АВТОМОБИЛЬНЫХ ДОРОГ | М.П. | 0.126 | 1.45 | 0,18
47 | С118-8000-К | СМЕСЬ ГАЗОНОВЫХ ТРАВ | КГ | 0.392 | 11.89 | 4,66
48 | С201-77000-К | ОТДЕЛЬНЫЕ КОНСТРУКТИВНЫЕ ЭЛЕМЕНТЫ ЗДАНИЙ И СООРУЖЕНИЙ (КОЛОННЫ, БАЛКИ, ФЕРМЫ, СВЯЗИ, РИГЕЛИ, СТОЙКИ И Т.Д.) С ПРЕОБЛАДАНИЕМ ТОЛСТОЛИСТОВОЙ СТАЛИ. СРЕДНЯЯ МАССА СБОРОЧНОЙ ЕДИНИЦЫ СВЫШЕ 1,0 ДО 3,0 Т (С УЧ. ОГРУНТОВКИ И ОКРАСКИ ЗА 2 РАЗА) | Т | 0.0927 | 5823.37 | 539,83
49 | С203-49801 | ЩИТЫ ИЗ ДОСОК ТОЛЩИНА 25 ММ | М2 | 1.6478 | 23.09 | 38,05
50 | С204-200 | ЗАГОТОВКИ ИЗ ГОРЯЧЕКАТАНОЙ АРМАТУРНОЙ ГЛАДКОЙ СТАЛИ КЛАССА S240(A240) ДИАМЕТРОМ 8 ММ | Т | 0.0032 | 2953.43 | 9,45
51 | С204-2711 | ЗАГОТОВКИ ИЗ ГОРЯЧЕКАТАНОЙ АРМАТУРНОЙ СТАЛИ ПЕРИОДИЧЕСКОГО ПРОФИЛЯ КЛАССА S500(AТ500С) ДИАМЕТРОМ 12 ММ | Т | 0.0086 | 2590.17 | 22,28
52 | С204-2800-5 | КАРКАСЫ АРМАТУРНЫЕ СТАЛЬНЫЕ (ПЛОСКИЕ) | Т | 0.0663 | 3471.52 | 230,16
53 | С204-2900 | ЗАГОТОВКИ ИЗ ПРОВОЛОКИ ИЗ НИЗКОУГЛЕРОДИСТОЙ СТАЛИ ХОЛОДНОТЯНУТОЙ ПЕРИОДИЧЕСКОГО ПРОФИЛЯ КЛАССА ВР-I ДЛЯ АРМИРОВАНИЯ ЖЕЛЕЗОБЕТОННЫХ КОНСТРУКЦИЙ ДИАМЕТРОМ 4 ММ | Т | 0.001396 | 2390.57 | 3,34
54 | С204-6400-К | ДЕТАЛИ ЗАКЛАДНЫЕ, ИЗГОТОВЛЕННЫЕ С ПРИМЕНЕНИЕМ СВАРКИ, ГНУТЬЯ, СВЕРЛЕНИЯ (ПРОБИВКИ) ОТВЕРСТИЙ (ПРИ НАЛИЧИИ ОДНОЙ ИЗ ЭТИХ ОПЕРАЦИЙ ИЛИ ВСЕГО ПЕРЕЧНЯ В ЛЮБЫХ СОЧЕТАНИЯХ), ПОСТАВЛЯЕМЫЕ ОТДЕЛЬНО (С УЧ. ОГРУНТОВКИ И ОКРАСКИ ЗА 2 РАЗА) | Т | 0.011 | 5318.76 | 58,51
55 | С412-1273-3К | ЩЕБЕНЬ ИЗ ПЛОТНЫХ ГОРНЫХ ПОРОД ДЛЯ СТРОИТЕЛЬНЫХ РАБОТ МАРКИ 1200, 4 ГРУППЫ, ФРАКЦИИ СВ. 40 ДО 80 (70) ММ | М3 | 2.3449 | 16.33 | 38,29
56 | С412-1500-К | ПЕСОК ДЛЯ СТРОИТЕЛЬНЫХ РАБОТ | М3 | 0.6672 | 8.93 | 5,96
57 | С412-1501-1К | СМЕСИ ПЕСЧАНО-ГРАВИЙНЫЕ ДЛЯ СТРОИТЕЛЬНЫХ РАБОТ ОБОГАЩЕННЫЕ | М3 | 0.138 | 9.01 | 1,24
58 | С412-4042-2 | СМЕСИ АСФАЛЬТОБЕТОННЫЕ (ГОРЯЧИЕ) ПЕСЧАНЫЕ ТИП Г, МАРКИ III | Т | 0.4627 | 104.55 | 48,38
59 | С412-9005 | ВОДА | М3 | 3.5915 | 1.05 | 3,77
60 | С414-1005 | БЕТОН ТЯЖЕЛЫЙ С КРУПНОСТЬЮ ЗАПОЛНИТЕЛЯ 20-40 ММ, КЛАССА С12/15 (B15) | М3 | 2.233 | 90.6 | 202,31
61 | С414-1006 | БЕТОН ТЯЖЕЛЫЙ С КРУПНОСТЬЮ ЗАПОЛНИТЕЛЯ 20-40 ММ, КЛАССА С16/20 (В20) | М3 | 0.173 | 97.86 | 16,93
62 | С414-1009 | БЕТОН ТЯЖЕЛЫЙ С КРУПНОСТЬЮ ЗАПОЛНИТЕЛЯ 20-40 ММ, КЛАССА С25/30 (В30) | М3 | 0.4872 | 116.99 | 57
63 | С414-1020 | БЕТОНЫ ТЯЖЕЛЫЕ С КРУПНОСТЬЮ ЗАПОЛНИТЕЛЯ 20-40 ММ, КЛАССА С8/10 (В10) | М3 | 0.2142 | 82.22 | 17,61
64 | С414-1103-58 | БЕТОН ТЯЖЕЛЫЙ С КРУПНОСТЬЮ ЗАПОЛНИТЕЛЯ 20-40 ММ, КЛАССА С8/10, F100, W4 | М3 | 0.0408 | 102.73 | 4,19
65 | С414-2004 | РАСТВОРЫ КЛАДОЧНЫЕ ТЯЖЕЛЫЕ ЦЕМЕНТНЫЕ, МАРКИ 100 | М3 | 0.000515 | 73.27 | 0,04
66 | С552-804-1 | КРУГИ ШЛИФОВАЛЬНЫЕ ДЛЯ СПЕЦИАЛЬНЫХ МОНТАЖНЫХ РАБОТ 5П 230Х6Х22 | ШТ | 0.002769 | 3.47 | 0,01
|  | ИТОГО МАТЕРИАЛЫ, ИЗДЕЛИЯ, КОНСТРУКЦИИ |  |  |  | 1338
|  | ИТОГО ТРАНСПОРТ |  |  |  | 205
| СОСТАВИЛ | ______________________________ |  |  | КОВАЛЕВСКАЯ,СЛЕПЧЕНКО
|  | (должность) | (подпись) |  | (инициалы,фамилия)
| ПРОВЕРИЛ | ______________________________ |  |  | __________________
|  | (должность) | (подпись) |  | (инициалы,фамилия)

## 269-4-1-B0
НАИМЕНОВАНИЕ ОБЪЕКТА |  | "МОДЕРНИЗАЦИЯ ВОРОТ И ШЛАГБАУМА ПРИ ВЪЕЗДЕ НА ТЕРРИТОРИЮ БРАГИНСКОГО РГС ПУ "РЕЧИЦАГАЗ", РАСПОЛОЖЕННОГО ПО АДРЕСУ: Г. П. БРАГИН, УЛ. ЧЕЛИДЗЕ, 41А" (МОДЕРНИЗАЦИЯ)
КОД ОБЪЕКТА |  | 21/21
НАИМЕНОВАНИЕ ЗДАНИЯ, СООРУЖЕНИЯ |  | БЛАГОУСТРОЙСТВО
ШИФР ЗДАНИЯ, СООРУЖЕНИЯ |  | 21/21
КОМПЛЕКТ ЧЕРТЕЖЕЙ |  | 21-21-ГП
ВЕДОМОСТЬ ОБЪЕМОВ И СТОИМОСТИ РАБОТ № 1
(НОРМЫ 2017г.)
БЛАГОУСТРОЙСТВО
СОСТАВЛЕНА В ЦЕНАХ НА 1 АВГУСТА 2021г.
ОБОСНОВА- НИЕ | НАИМЕНОВАНИЕ ВИДОВ РАБОТ | ОБЪЕМ | СТОИМОСТЬ, ТЫС.РУБ.
|  |  | ЗАРАБОТНАЯ ПЛАТА | ЭКСПЛУАТА- ЦИЯ МАШИН И МЕХА- НИЗМОВ | МАТЕРИАЛЫ, ИЗДЕЛИЯ, КОНСТРУК- ЦИИ | ОБОРУДОВА- НИЕ,МЕБЕЛЬ, ИНВЕНТАРЬ | ОХР и ОПР | ПРОЧИЕ СРЕДСТВА | ВСЕГО
|  | ЕД.ИЗМ. | ТРУДОЕМ- КОСТЬ, ЧЕЛ.Ч. | В Т.Ч.З/П МАШИ- НИСТОВ | ТРАНСПОРТ | ТРАНСПОРТ | ПЛАНОВАЯ ПРИБЫЛЬ
1 | 2 | 3 | 4 | 5 | 6 | 7 | 8 | 9 | 10
Ж7-90 | ПОДГОТОВИТЕЛЬНЫЕ РАБОТЫ (ГП-2) | 5,6 | 0,113 | 0,021 | 0 | 0 | 0,092 | 0 | 0,309
|  | М2 | 17 | 0,004 | 0 | 0 | 0,083
Ж2-10 | ЗЕМЛЯНЫЕ РАБОТЫ (ГП-5) | 16 | 0,151 | 0 | 0 | 0 | 0,119 | 0 | 0,377
|  | М3 | 25 | 0 | 0 | 0 | 0,107
Ж2-10-30 | ОБРАТНАЯ ЗАСЫПКА (ГП-5) | 11,26 | 0,08 | 0 | 0 | 0 | 0,063 | 0 | 0,199
|  | М3 | 13 | 0 | 0 | 0 | 0,056
Ж7-90 | БЛАГОУСТРОЙСТВО (ДОРОГИ, ТРОТУАРЫ, ПЛОЩАДКИ) (ГП-2, 3) | 5,64 | 0,045 | 0,003 | 0,092 | 0 | 0,036 | 0 | 0,264
|  | М2 | 7 | 0,001 | 0,055 | 0 | 0,033
Ж7-50 | БЛАГОУСТРОЙСТВО И ОЗЕЛЕНЕНИЕ. ОЗЕЛЕНЕНИЕ (ГП-3) | 19,6 | 0,077 | 0 | 0,007 | 0 | 0,061 | 0 | 0,201
|  | М2 | 12 | 0 | 0,001 | 0 | 0,055
Ж2-20 | ФУНДАМЕНТЫ (ГП-5) | 0,094 | 0,164 | 0,024 | 1,121 | 0 | 0,131 | 0 | 1,69
|  | М3 | 25 | 0,006 | 0,129 | 0 | 0,121
Ж2-10 | ЗЕМЛЯНЫЕ РАБОТЫ ПОД ФУНДАМЕНТ ШЛАГБАУМА (ГП-6) | 3,4 | 0,032 | 0 | 0 | 0 | 0,025 | 0 | 0,08
|  | М3 | 5 | 0 | 0 | 0 | 0,023
Ж2-10-30 | ОБРАТНАЯ ЗАСЫПКА ПОД ФУНДАМЕНТ ШЛАГБАУМА (ГП-6) | 2,7 | 0,019 | 0 | 0 | 0 | 0,015 | 0 | 0,047
|  | М3 | 3 | 0 | 0 | 0 | 0,013
Ж2-20 | ФУНДАМЕНТ ПОД ШЛАГБАУМ (ГП-6) | 0,48 | 0,022 | 0,009 | 0,118 | 0 | 0,019 | 0 | 0,207
|  | М3 | 3 | 0,003 | 0,021 | 0 | 0,018
| И Т О Г О | 0 | 0,703 | 0,057 | 1,338 | 0 | 0,561 | 0 | 3,374
|  |  | 110 | 0,014 | 0,206 | 0 | 0,509
| СОСТАВИЛ | ______________________________ | [5 empty] | КОВАЛЕВСКАЯ,СЛЕПЧЕНКО
|  | (должность) |  |  |  | (подпись) |  | (инициалы,фамилия)
| ПРОВЕРИЛ | ______________________________ | [5 empty] | __________________
|  | (должность) |  |  |  | (подпись) |  | (инициалы,фамилия)

## 269-4-1-R5
НАИМЕНОВАНИЕ ОБЪЕКТА | "МОДЕРНИЗАЦИЯ ВОРОТ И ШЛАГБАУМА ПРИ ВЪЕЗДЕ НА ТЕРРИТОРИЮ БРАГИНСКОГО РГС ПУ "РЕЧИЦАГАЗ", РАСПОЛОЖЕННОГО ПО АДРЕСУ: Г. П. БРАГИН, УЛ. ЧЕЛИДЗЕ, 41А" (МОДЕРНИЗАЦИЯ)
КОД ОБЪЕКТА | 21/21
НАИМЕНОВАНИЕ ЗДАНИЯ, СООРУЖЕНИЯ | БЛАГОУСТРОЙСТВО
ШИФР ЗДАНИЯ, СООРУЖЕНИЯ | 21/21
КОМПЛЕКТ ЧЕРТЕЖЕЙ | 21-21-ГП
ВЕДОМОСТЬ МАТЕРИАЛОВ ДЛЯ ОПРЕДЕЛЕНИЯ МАТЕРИАЛОЕМКОСТИ ДЛЯ ЛОКАЛЬНОЙ СМЕТЫ № 1
(НОРМЫ 2017г.)
БЛАГОУСТРОЙСТВО
№ П/П | НАИМЕНОВАНИЕ РЕСУРСОВ | ЕД.ИЗМ. | КОЛИЧЕСТВО
1 | 2 | 3 | 4
1 | ЦЕМЕНТ М400 | Т | 0.72064
2 | ВСЕГО ЦЕМЕНТ, ПРИВЕДЕННЫЙ К М400 | Т | 0.72064
3 | СОРТОВОЙ ПРОКАТ ОБЫКНОВЕННОГО КАЧЕСТВА
4 | СТАЛЬ АРМАТУРНАЯ КЛАССА S240(А240) В НАТУРАЛЬНОМ ВЫРАЖЕНИИ | Т | 0.003232
5 | СТАЛЬ АРМАТУРНАЯ КЛАССА S500(АТ500С) В НАТУРАЛЬНОМ ВЫРАЖЕНИИ | Т | 0.009116
6 | ИТОГО СОРТОВОГО ПРОКАТА ОБЫКНОВЕННОГО КАЧЕСТВА |  | 0.012348
7 | МЕТАЛЛОИЗДЕЛИЯ ПРОМЫШЛЕННОГО НАЗНАЧЕНИЯ (МЕТИЗЫ)
8 | ПРОВОЛОКА СТАЛЬНАЯ НИЗКОУГЛЕРОДИСТАЯ ПЕРИОДИЧЕСКОГО ПРОФИЛЯ КЛАССА S500 (Bp-I) В НАТУРАЛЬНОМ ВЫРАЖЕНИИ | Т | 0.001424
9 | ИТОГО МЕТАЛЛОИЗДЕЛИЙ ПРОМЫШЛЕННОГО НАЗНАЧЕНИЯ |  | 0.001424
10 | ЗАКЛАДНЫЕ И АНКЕРНЫЕ ИЗДЕЛИЯ
11 | ЛИСТОВАЯ, ПОЛОСОВАЯ, УГЛОВАЯ И ФАСОННАЯ СТАЛЬ, ВХОДЯЩАЯ В СОСТАВ АРМАТУРЫ И ОБРАМЛЕНИЙ В НАТУРАЛЬНОМ ВЫРАЖЕНИИ | Т | 0.0055
12 | ИТОГО ЗАКЛАДНЫХ И АНКЕРНЫХ ИЗДЕЛИЙ |  | 0.0055
13 | СТАЛЬ СОРТОВАЯ КОНСТРУКЦИОННАЯ
14 | ПРОФИЛИ ГНУТЫЕ ОТКРЫТЫЕ В НАТУРАЛЬНОМ ВЫРАЖЕНИИ | Т | 0.000177
15 | СТАЛЬ СОРТОВАЯ КОНСТРУКЦИОННАЯ ДРУГИХ МАРОК В НАТУРАЛЬНОМ ВЫРАЖЕНИИ | Т | 0.092703
16 | ИТОГО СТАЛИ СОРТОВОЙ КОНСТРУКЦИОННОЙ |  | 0.09288
17 | ВСЕГО СОРТОВОГО ПРОКАТА ОБЫКНОВЕННОГО КАЧЕСТВА,МЕТАЛЛОИЗДЕЛИЙ ПРОМЫШЛЕННОГО НАЗНАЧЕНИЯ,ЗАКЛАДНЫХ АНКЕРНЫХ ИЗДЕЛИЙ СТАЛИ СОРТОВОЙ КОНСТРУКЦИОННОЙ В НАТУРАЛЬНОМ ВЫРАЖЕНИИ | Т | 0.11215
18 | ВСЕГО ПРИВЕДЕННОЙ СТАЛИ К КЛАССУ S240 И МАРКЕ СТ.3 | Т | 0.12151
19 | В ТОМ ЧИСЛЕ НА ИЗГОТОВЛЕНИЕ МОНОЛИТНЫХ ЖЕЛЕЗОБЕТОННЫХ И БЕТОННЫХ КОНСТРУКЦИЙ | Т | 0.028602
20 | В ТОМ ЧИСЛЕ НА ИЗГОТОВЛЕНИЕ МЕТАЛЛИЧЕСКИХ КОНСТРУКЦИЙ | Т | 0.092905
21 | ВСЕГО БЕТОН И ЖЕЛЕЗОБЕТОН | М3 | 3.1898
22 | В ТОМ ЧИСЛЕ МОНОЛИТНЫЙ ТЯЖЕЛЫЙ | М3 | 3.1898
23 | ПРОДУКЦИЯ ЛЕСОЗАГОТОВИТЕЛЬНОЙ И ЛЕСОПИЛЬНО-ДЕРЕВООБРАБАТЫВАЮЩЕЙ ПРОМЫШЛЕННОСТИ
24 | ПИЛОМАТЕРИАЛЫ НЕОБРЕЗНЫЕ | М3 | 0.075153
25 | ЛЕСОМАТЕРИАЛЫ КРУГЛЫЕ, ИСПОЛЬЗУЕМЫЕ БЕЗ ПЕРЕРАБОТКИ | М3 | 0.003312
26 | ВСЕГО ЛЕСОМАТЕРИАЛЫ, ПРИВЕДЕННЫЕ К КРУГЛОМУ ЛЕСУ | М3 | 0.11604
СОСТАВИЛ | ____________________ |  | КОВАЛЕВСКАЯ,СЛЕПЧЕНКО
| (должность) | (подпись) | (инициалы,фамилия)
ПРОВЕРИЛ | ____________________ |  | __________________
| (должность) | (подпись) | (инициалы,фамилия)