## 256-1-3-S0
НАИМЕНОВАНИЕ ОБЪЕКТА |  | "МОДЕРНИЗАЦИЯ НЕОТАПЛИВАЕМЫХ ПОМЕЩЕНИЙ СКЛАДА (ИНВ.НОМЕР 322/С-20475) ПУ "РОГАЧЕВГАЗ", РАСПОЛОЖЕННЫХ ПО АДРЕСУ: Г. РОГАЧЕВ, УЛ. СЕРГЕЯ КИРОВА, 43" (ГАРАЖИ-МОДЕРНИЗАЦИЯ)
КОД ОБЪЕКТА |  | 08-21
НАИМЕНОВАНИЕ ЗДАНИЯ, СООРУЖЕНИЯ |  | МОДЕРНИЗАЦИЯ НЕОТАПЛИВАЕМЫХ ПОМЕЩЕНИЙ (ГАРАЖИ)
ШИФР ЗДАНИЯ, СООРУЖЕНИЯ |  | 08-21
КОМПЛЕКТ ЧЕРТЕЖЕЙ |  | 08-21-ОВ(АС)
ЛОКАЛЬНАЯ СМЕТА (ЛОКАЛЬНЫЙ СМЕТНЫЙ РАСЧЕТ) № 3
(НОРМЫ 2017г.)
ОТОПЛЕНИЕ (ОТДЕЛКА)
СОСТАВЛЕНА В ЦЕНАХ НА 1 АПРЕЛЯ 2021г. | [8 empty] | СТОИМОСТЬ 0 ТЫС.РУБ.
№ п/п | ОБОСНОВАНИЕ | НАИМЕНОВАНИЕ РАБОТ, РЕСУРСОВ, РАСХОДОВ | ЕД.ИЗМ. КОЛИЧЕ- СТВО | СТОИМОСТЬ: ЕД.ИЗМ./ВСЕГО, РУБ.
|  |  |  | ЗАРАБОТНАЯ ПЛАТА | ЭКСПЛУАТАЦИЯ МАШИН И МЕХАНИЗМОВ |  | МАТЕРИАЛЫ, ИЗДЕЛИЯ, КОНСТРУКЦИИ (ОБОРУДОВАНИЕ, МЕБЕЛЬ, ИНВЕНТАРЬ) | ТРАНС-ПОРТ | ОБЩАЯ СТОИМОСТЬ
[5 empty] | ВСЕГО | В Т.Ч. З/П МАШИ- НИСТОВ
1 | 2 | 3 | 4 | 5 | 6 | 7 | 8 | 9 | 10
| НАЧИСЛЕНИЯ: | ОХР и ОПР/ПЛАНОВАЯ ПРИБЫЛЬ (%):Н10=86.504/70.75
1. | ПРИМЕЧАНИЕ: | К ДЛЯ ОХР И ОПР/ПЛАНОВАЯ ПРИБЫЛЬ: 1.0000/1.0000
2. | ПРИМЕЧАНИЕ: | КОЭФФИЦИЕНТ К З/П (ПОСТАНОВЛЕНИЕ N5): 1.0000
3. | ПРИМЕЧАНИЕ: | БАЗА ТЕКУЩИХ ЦЕН (ВАРИАНТ A)
| Ж2-90 | ВНУТРЕННИЕ ОТДЕЛОЧНЫЕ РАБОТЫ
4. | Е15-61-3 (Н10) | ОШТУКАТУРИВАНИЕ УЛУЧШЕННОЕ ПОВЕРХНОСТЕЙ СТЕН ЦЕМЕНТНО-ИЗВЕСТКОВЫМ ИЛИ ЦЕМЕНТНЫМ РАСТВОРОМ ПО КАМНЮ И БЕТОНУ | 100М2 0.0001 | 587.33 0.06 | 57.25 0.01 | 39.46 0.00 | 394.72 0.04 | 13.79 0.00 | 1053.09 0.11
5. | Е15-314-2 (Н10) | УЛУЧШЕННАЯ ОКРАСКА СТЕН ВНУТРИ ПОМЕЩЕНИЙ АКРИЛОВЫМИ СОСТАВАМИ С ПОЛНОЙ ПОДГОТОВКОЙ ПОВЕРХНОСТИ ПО СБОРНЫМ КОНСТРУКЦИЯМ | 100М2 0.0001 | 258.12 0.03 | 0.27 0.00 | 0.12 0.00 | 23.71 0.00 | 3.36 0.00 | 285.46 0.03
6. | С101-34047-2К | КРАСКА АКРИЛОВАЯ ДЛЯ ВНУТРЕННИХ РАБОТ | КГ 0.0035 | - - | - - | - - | 4.10 0.01 | 0.58 0.00 | 4.68 0.02
7. | С101-23802-1 | ГРУНТОВКА "ЛАКРИТ" | КГ 0.0018 | - - | - - | - - | 1.60 0.00 | 0.23 0.00 | 1.83 0.00
8. | С101-138036-1 | ШПАТЛЕВКА БЕЛАЯ, ФИНИШНАЯ, ДЛЯ ВНУТРЕННИХ РАБОТ (В) , ПОЛИМИНЕРАЛЬНАЯ (ПМ), ОДНОКОМПОНЕНТНАЯ (1), СУХАЯ СМЕСЬ (СС), ГИПСОВАЯ | КГ 0.011 | - - | - - | - - | 0.57 0.01 | 0.08 0.00 | 0.65 0.01
|  | ИТОГО ПРЯМЫЕ ЗАТРАТЫ : |  | - | - | - | - | - | -
|  | ИТОГО ПО ПТМ | [6 empty] | -
|  | СОСТАВИЛ | ____________________ |  |  |  |  | КОВАЛЕВСКАЯ А.П.
|  |  | (должность) |  |  | (подпись) |  | (инициалы,фамилия)
|  | ПРОВЕРИЛ | ____________________ |  |  |  |  | __________________
|  |  | (должность) |  |  | (подпись) |  | (инициалы,фамилия)