## 267-1-2-S0
НАИМЕНОВАНИЕ ОБЪЕКТА |  | "МОДЕРНИЗАЦИЯ ВОРОТ И ШЛАГБАУМА ПРИ ВЪЕЗДЕ НА ТЕРРИТОРИЮ ХОЙНИКСКОГО РГС ПУ "РЕЧИЦАГАЗ", РАСПОЛОЖЕННОГО ПО АДРЕСУ: УЛ. КАРЛА МАРКСА, 38Б Г. ХОЙНИКИ" (МОДЕРНИЗАЦИЯ)
КОД ОБЪЕКТА |  | 19/21
НАИМЕНОВАНИЕ ЗДАНИЯ, СООРУЖЕНИЯ |  | МОДЕРНИЗАЦИЯ ВОРОТ И УСТАНОВКА ШЛАГБАУМА
ШИФР ЗДАНИЯ, СООРУЖЕНИЯ |  | 19/21
КОМПЛЕКТ ЧЕРТЕЖЕЙ |  | 19/21-ГП
ЛОКАЛЬНАЯ СМЕТА (ЛОКАЛЬНЫЙ СМЕТНЫЙ РАСЧЕТ) № 2
(НОРМЫ 2017г.)
ВОРОТА
СОСТАВЛЕНА В ЦЕНАХ НА 1 АВГУСТА 2021г. | [8 empty] | СТОИМОСТЬ 6,632 ТЫС.РУБ.
№ п/п | ОБОСНОВАНИЕ | НАИМЕНОВАНИЕ РАБОТ, РЕСУРСОВ, РАСХОДОВ | ЕД.ИЗМ. КОЛИЧЕ- СТВО | СТОИМОСТЬ: ЕД.ИЗМ./ВСЕГО, РУБ.
|  |  |  | ЗАРАБОТНАЯ ПЛАТА | ЭКСПЛУАТАЦИЯ МАШИН И МЕХАНИЗМОВ |  | МАТЕРИАЛЫ, ИЗДЕЛИЯ, КОНСТРУКЦИИ (ОБОРУДОВАНИЕ, МЕБЕЛЬ, ИНВЕНТАРЬ) | ТРАНС-ПОРТ | ОБЩАЯ СТОИМОСТЬ
[5 empty] | ВСЕГО | В Т.Ч. З/П МАШИ- НИСТОВ
1 | 2 | 3 | 4 | 5 | 6 | 7 | 8 | 9 | 10
| НАЧИСЛЕНИЯ: | ОХР и ОПР/ПЛАНОВАЯ ПРИБЫЛЬ (%):Н10=86.504/70.75
1. | ПРИМЕЧАНИЕ: | К ДЛЯ ОХР И ОПР/ПЛАНОВАЯ ПРИБЫЛЬ: 1.0000/1.0000
2. | ПРИМЕЧАНИЕ: | КОЭФФИЦИЕНТ К З/П (ПОСТАНОВЛЕНИЕ N5): 1.0000
3. | ПРИМЕЧАНИЕ: | БАЗА ТЕКУЩИХ ЦЕН (ВАРИАНТ A)
| Ж7-90 | ПОДГОТОВИТЕЛЬНЫЕ РАБОТЫ (ГП-2)
| КОЭФФИЦИЕНТЫ: | Н3=1.2
| КОЭФФИЦИЕНТЫ: | Н6=1.2
4. | ПРИМЕЧАНИЕ: | ВОЗВРАТНЫЕ СТОИМОСТИ ОГОВАРИВАЮТСЯ ЗАКАЗЧИКОМ ПОСЛЕ ДЕМОНТАЖНЫХ РАБОТ
5. | ПРИМЕЧАНИЕ: | ПОГРУЗКА И ВЫВОЗ МУСОРА ОТ РАБОРКИ УЧТЕНЫ В ЛОКАЛЬНОЙ СМЕТЕ "ПОГРУЗКА И ТРАНСПОРТ МУСОРА"
6. | ПРИМЕЧАНИЕ: | ДЕМОНТАЖ ВОРОТ МЕТАЛЛИЧЕСКИХ
7. | Е10-30-1 К=0,3 (Н10) Н3=0.36 Н6=0.36 Н2=0 | ДЕМОНТАЖ ВОРОТ МЕТАЛЛИЧЕСКИХ | 100М2ПОЛ 0.0865 | 588.77 50.93 | 163.58 14.15 | 40.10 3.47 | - - | - - | 752.35 65.08
|  | ИТОГО ПРЯМЫЕ ЗАТРАТЫ : |  | 51 | 14 | 3 | - | - | 65
|  | ОХР и ОПР | [6 empty] | 47
|  | ПЛАНОВАЯ ПРИБЫЛЬ | [6 empty] | 38
|  | ИТОГО ПО ПТМ | [6 empty] | 150
|  | ЗАТРАТЫ ТРУДА | [6 empty] | 7
| Ж2-90 | ВОРОТА (ГП-3)
8. | Е10-30-1 (Н10) | УСТАНОВКА ВОРОТ С КОРОБКАМИ СТАЛЬНЫМИ С РАЗДВИЖНЫМИ ИЛИ РАСПАХИВАЮЩИМИСЯ НЕУТЕПЛЕННЫМИ ПОЛОТНАМИ И КАЛИТКАМИ | 100М2ПОЛ 0.09 | 1962.55 176.63 | 545.27 49.07 | 133.68 12.03 | 1409.34 126.84 | 105.98 9.54 | 4023.14 362.08
9. | Ц10-715-1 (Н10) | ПРИВОД ЭЛЕКТРОМЕХАНИЧЕСКИЙ ДЛЯ РАЗДВИЖНЫХ (ОТКАТНЫХ) ВОРОТ | КОМПЛЕКТ 1 | 39.97 39.97 | 0.02 0.02 | - - | 0.05 0.05 | 0.01 0.01 | 40.05 40.05
10. | С201-25710-1К | ВОРОТА ОТКАТНЫЕ ОС1 Э Г 4500Х2000 "АЛЮТЕX" | КОМПЛТ 1 | - - | - - | - - | 5307.00 5307.00 | 322.13 322.13 | 5629.13 5629.13
11. | Е10-103-1 (Н10) | ГЕРМЕТИЗАЦИЯ МЕСТ ПРИМЫКАНИЯ ОКОННЫХ БЛОКОВ ИЗ ПВХ К СТЕНАМ | 100М 0.13 | 100.91 13.12 | - - | - - | 318.53 41.41 | 115.01 14.95 | 534.45 69.48
|  | ИТОГО ПРЯМЫЕ ЗАТРАТЫ : |  | 230 | 49 | 12 | 5475 | 347 | 6101
|  | ОХР и ОПР | [6 empty] | 209
|  | ПЛАНОВАЯ ПРИБЫЛЬ | [6 empty] | 171
|  | ИТОГО ПО ПТМ | [6 empty] | 6481
|  | ЗАТРАТЫ ТРУДА | [6 empty] | 32
|  | ЗАТРАТЫ ТРУДА МАШИНИСТОВ | [6 empty] | 2
|  | ВСЕГО, В ТОМ ЧИСЛЕ | [6 empty] | 6632
|  | СТРОИТЕЛЬНЫЕ РАБОТЫ В ТОМ ЧИСЛЕ | [6 empty] | 6632
|  | ЗАРАБОТНАЯ ПЛАТА | [6 empty] | 281
|  | ЭКСПЛУАТАЦИЯ МАШИН И МЕХАНИЗМОВ | [6 empty] | 63
|  | В ТОМ ЧИСЛЕ ЗАРАБОТНАЯ ПЛАТА МАШИНИСТОВ | [6 empty] | 16
|  | МАТЕРИАЛЫ, ИЗДЕЛИЯ, КОНСТРУКЦИИ | [6 empty] | 5475
|  | ТРАНСПОРТ | [6 empty] | 347
|  | ОХР и ОПР | [6 empty] | 256
|  | ПЛАНОВАЯ ПРИБЫЛЬ | [6 empty] | 210
|  | ЗАТРАТЫ ТРУДА РАБОЧИХ | [6 empty] | 40
|  | ЗАТРАТЫ ТРУДА МАШИНИСТОВ | [6 empty] | 2
|  | СОСТАВИЛ | ГЛ.СПЕЦИАЛИСТ ПО РАЗРАБОТКЕ СМЕТНОЙ ДОКУМЕНТАЦИИ |  |  |  |  | КОВАЛЕВСКАЯ А.П.
|  |  | (должность) |  |  | (подпись) |  | (инициалы,фамилия)
|  | ПРОВЕРИЛ | ____________________ |  |  |  |  | __________________
|  |  | (должность) |  |  | (подпись) |  | (инициалы,фамилия)