## 267-4-1-S0
НАИМЕНОВАНИЕ ОБЪЕКТА |  | "МОДЕРНИЗАЦИЯ ВОРОТ И ШЛАГБАУМА ПРИ ВЪЕЗДЕ НА ТЕРРИТОРИЮ ХОЙНИКСКОГО РГС ПУ "РЕЧИЦАГАЗ", РАСПОЛОЖЕННОГО ПО АДРЕСУ: УЛ. КАРЛА МАРКСА, 38Б Г. ХОЙНИКИ" (МОДЕРНИЗАЦИЯ)
КОД ОБЪЕКТА |  | 19/21
НАИМЕНОВАНИЕ ЗДАНИЯ, СООРУЖЕНИЯ |  | БЛАГОУСТРОЙСТВО
ШИФР ЗДАНИЯ, СООРУЖЕНИЯ |  | 19/21
КОМПЛЕКТ ЧЕРТЕЖЕЙ |  | 19/21-ГП
ЛОКАЛЬНАЯ СМЕТА (ЛОКАЛЬНЫЙ СМЕТНЫЙ РАСЧЕТ) № 1
(НОРМЫ 2017г.)
БЛАГОУСТРОЙСТВО
СОСТАВЛЕНА В ЦЕНАХ НА 1 АВГУСТА 2021г. | [8 empty] | СТОИМОСТЬ 3,195 ТЫС.РУБ.
№ п/п | ОБОСНОВАНИЕ | НАИМЕНОВАНИЕ РАБОТ, РЕСУРСОВ, РАСХОДОВ | ЕД.ИЗМ. КОЛИЧЕ- СТВО | СТОИМОСТЬ: ЕД.ИЗМ./ВСЕГО, РУБ.
|  |  |  | ЗАРАБОТНАЯ ПЛАТА | ЭКСПЛУАТАЦИЯ МАШИН И МЕХАНИЗМОВ |  | МАТЕРИАЛЫ, ИЗДЕЛИЯ, КОНСТРУКЦИИ (ОБОРУДОВАНИЕ, МЕБЕЛЬ, ИНВЕНТАРЬ) | ТРАНС-ПОРТ | ОБЩАЯ СТОИМОСТЬ
[5 empty] | ВСЕГО | В Т.Ч. З/П МАШИ- НИСТОВ
1 | 2 | 3 | 4 | 5 | 6 | 7 | 8 | 9 | 10
| НАЧИСЛЕНИЯ: | ОХР и ОПР/ПЛАНОВАЯ ПРИБЫЛЬ (%):Н10=78.64/70.75
| НАЧИСЛЕНИЯ: | ОХР и ОПР/ПЛАНОВАЯ ПРИБЫЛЬ (%):Н11=57.16/67.42
1. | ПРИМЕЧАНИЕ: | К ДЛЯ ОХР И ОПР/ПЛАНОВАЯ ПРИБЫЛЬ: 1.0000/1.0000
2. | ПРИМЕЧАНИЕ: | КОЭФФИЦИЕНТ К З/П (ПОСТАНОВЛЕНИЕ N5): 1.0000
3. | ПРИМЕЧАНИЕ: | БАЗА ТЕКУЩИХ ЦЕН (ВАРИАНТ A)
| Ж7-90 | ПОДГОТОВИТЕЛЬНЫЕ РАБОТЫ (ГП-2)
| КОЭФФИЦИЕНТЫ: | Н3=1.15
| КОЭФФИЦИЕНТЫ: | Н6=1.15
4. | ПРИМЕЧАНИЕ: | ВОЗВРАТНЫЕ СТОИМОСТИ ОГОВАРИВАЮТСЯ ЗАКАЗЧИКОМ ПОСЛЕ ДЕМОНТАЖНЫХ РАБОТ
5. | ПРИМЕЧАНИЕ: | ПОГРУЗКА И ВЫВОЗ МУСОРА ОТ РАБОРКИ УЧТЕНЫ В ЛОКАЛЬНОЙ СМЕТЕ "ПОГРУЗКА И ТРАНСПОРТ МУСОРА"
6. | ПРИМЕЧАНИЕ: | ДЕМОНТАЖ БЕТОННОГО ПОКРЫТИЯ ПЛОЩАДКИ
7. | Е27-18-5 (Н10) | РАЗБОРКА ПОКРЫТИЙ И ОСНОВАНИЙ ЦЕМЕНТОБЕТОННЫХ | 100М3 0.0003 | 472.29 0.14 | 603.36 0.18 | 127.74 0.04 | - - | - - | 1075.65 0.32
8. | Е27-18-2 (Н10) | РАЗБОРКА ЩЕБЕНОЧНОГО ОСНОВАНИЯ | 100М3 0.0003 | 98.11 0.03 | 183.14 0.05 | 39.09 0.01 | - - | - - | 281.25 0.08
9. | ПРИМЕЧАНИЕ: | РЕЗКА БЕТОННОГО ПОКРЫТИЯ
10. | Е46-70-1 (Н10) | РЕЗКА СТРОИТЕЛЬНЫХ КОНСТРУКЦИЙ БЕТОНОРЕЗНЫМИ МАШИНАМИ С ИСПОЛЬЗОВАНИЕМ ОТРЕЗНЫХ СЕГМЕНТНЫХ КРУГОВ ДИАМЕТРОМ 500 ММ, ГЛУБИНОЙ РЕЗКИ 150 ММ | 100М 0.135 | 74.69 10.08 | 55.53 7.50 | - - | 1.58 0.21 | - - | 131.80 17.79
11. | С101-48602 | КРУГ ОТРЕЗНОЙ 230Х2Х22 ДЛЯ РЕЗКИ КАМНЯ, БЕТОНА | ШТ 0.0621 | - - | - - | - - | 1.68 0.10 | 0.24 0.01 | 1.92 0.12
12. | ПРИМЕЧАНИЕ: | ВЫЕМКА ПЛОДОРОДНОГО ГРУНТА (ОСТАЕТСЯ НА ПЛОЩАДКЕ ДЛЯ ВОССТАНОВЛЕНИЯ ГАЗОНА)
13. | Е1-162-1 В Т.Ч. П. 3.167 ТЕХ.Ч. (Н10) Н6=0.8 | СРЕЗКА ПЛОДОРОДНОГО ГРУНТА ВРУЧНУЮ, ГРУНТ 1 ГРУППЫ | 100М3 0.009 | 823.56 7.41 | - - | - - | - - | - - | 823.56 7.41
14. | ПРИМЕЧАНИЕ: | ДЕМОНТАЖ А/Б ПОКРЫТИЯ ПЛОЩАДКИ
15. | ПРИМЕЧАНИЕ: | ДЕМОНТАЖ АСФАЛЬТОБЕТОННОГО ПОКРЫТИЯ ПЛОЩАДКИ
16. | Е27-18-4 (Н10) | РАЗБОРКА АСФАЛЬТОБЕТОННОГО ПОКРЫТИЯ ПРОЕЗДА ТОЛЩИНОЙ 5 СМ | 100М3 0.005 | 1334.39 6.67 | 2319.65 11.60 | 755.59 3.78 | - - | - - | 3654.04 18.27
17. | Е27-18-2 (Н10) | РАЗБОРКА ЩЕБЕНОЧНОГО ОСНОВАНИЯ ТОЛЩИНОЙ 15 СМ | 100М3 0.005 | 98.11 0.49 | 183.14 0.92 | 39.09 0.20 | - - | - - | 281.25 1.41
18. | ПРИМЕЧАНИЕ: | ДЕМОНТАЖ БОРТОВОГО КАМНЯ
19. | Е27-20-1 (Н10) | РАЗБОРКА БОРТОВЫХ КАМНЕЙ НА БЕТОННОМ ОСНОВАНИИ | 100М 0.026 | 569.23 14.80 | - - | - - | - - | - - | 569.23 14.80
20. | ПРИМЕЧАНИЕ: | БОРТОВОЙ КАМЕНЬ С ПОСЛЕДУЮЩИМ ПРИМЕНЕНИЕМ ПОСЛЕ ВЫПОЛНЕНИЯ ДЕМОНТАЖНЫХ РАБОТ
21. | ПРИМЕЧАНИЕ: | УСТРОЙСТВО ТРАНШЕИ (ГП-2, ПРИМЕЧ. 4)
22. | Е1-162-1 В Т.Ч. П. 3.167 ТЕХ.Ч. (Н10) Н6=0.8 | СРЕЗКА ПЛОДОРОДНОГО ГРУНТА ВРУЧНУЮ, ГРУНТ 1 ГРУППЫ | 100М3 0.0506 | 823.56 41.67 | - - | - - | - - | - - | 823.56 41.67
23. | Е1-166-1 (Н10) | ЗАСЫПКА ВРУЧНУЮ ТРАНШЕЙ, ПАЗУХ КОТЛОВАНОВ И ЯМ, ГРУНТ 1 ГРУППЫ | 100М3 0.0506 | 706.26 35.74 | - - | - - | - - | - - | 706.26 35.74
|  | ИТОГО ПРЯМЫЕ ЗАТРАТЫ : |  | 117 | 20 | 4 | - | - | 137
|  | ОХР и ОПР | [6 empty] | 95
|  | ПЛАНОВАЯ ПРИБЫЛЬ | [6 empty] | 86
|  | ИТОГО ПО ПТМ | [6 empty] | 318
|  | ЗАТРАТЫ ТРУДА | [6 empty] | 18
|  | ЗАТРАТЫ ТРУДА МАШИНИСТОВ | [6 empty] | 1
| Ж2-10 | ЗЕМЛЯНЫЕ РАБОТЫ (ГП-4)
24. | Е1-164-1 (Н10) | РАЗРАБОТКА ГРУНТА ВРУЧНУЮ | 100М3 0.16 | 941.79 150.69 | - - | - - | - - | - - | 941.79 150.69
|  | ИТОГО ПРЯМЫЕ ЗАТРАТЫ : |  | 151 | - | - | - | - | 151
|  | ОХР и ОПР | [6 empty] | 119
|  | ПЛАНОВАЯ ПРИБЫЛЬ | [6 empty] | 107
|  | ИТОГО ПО ПТМ | [6 empty] | 377
|  | ЗАТРАТЫ ТРУДА | [6 empty] | 25
| Ж2-10-30 | ОБРАТНАЯ ЗАСЫПКА (ГП-4)
25. | Е1-166-1 (Н10) | ОБРАТНАЯ ЗАСЫПКА ГРУНТА ВРУЧНУЮ | 100М3 0.1126 | 706.26 79.52 | - - | - - | - - | - - | 706.26 79.52
|  | ИТОГО ПРЯМЫЕ ЗАТРАТЫ : |  | 80 | - | - | - | - | 80
|  | ОХР и ОПР | [6 empty] | 63
|  | ПЛАНОВАЯ ПРИБЫЛЬ | [6 empty] | 56
|  | ИТОГО ПО ПТМ | [6 empty] | 199
|  | ЗАТРАТЫ ТРУДА | [6 empty] | 13
| Ж7-90 | БЛАГОУСТРОЙСТВО (ДОРОГИ, ТРОТУАРЫ, ПЛОЩАДКИ) (ГП-2, 3)
26. | ПРИМЕЧАНИЕ: | ПЛОЩАДКА ИЗ БЕТОНА (ТИП 1)
27. | Е8-3-1 (Н10) | УСТРОЙСТВО ПЕСЧАНОГО ОСНОВАНИЯ ПОД ФУНДАМЕНТЫ | М3ОСНОВ 0.03 | 6.73 0.20 | 1.29 0.04 | 0.55 0.02 | 0.26 0.01 | - - | 8.28 0.25
28. | С412-1500-К | ПЕСОК ДЛЯ СТРОИТЕЛЬНЫХ РАБОТ | М3 0.033 | - - | - - | - - | 8.93 0.29 | 23.23 0.77 | 32.16 1.06
29. | Е8-3-2 (Н10) | УСТРОЙСТВО ЩЕБЕНОЧНОГО ОСНОВАНИЯ ПОД ФУНДАМЕНТЫ | М3ОСНОВ 0.045 | 7.27 0.33 | 1.32 0.06 | 0.55 0.02 | 0.26 0.01 | - - | 8.85 0.40
30. | С412-1501-1К | СМЕСИ ПЕСЧАНО-ГРАВИЙНЫЕ ДЛЯ СТРОИТЕЛЬНЫХ РАБОТ ОБОГАЩЕННЫЕ | М3 0.0518 | - - | - - | - - | 9.01 0.47 | 24.77 1.28 | 33.78 1.75
31. | Е11-2-9 (Н10) | УСТРОЙСТВО БЕТОННОЙ ОТМОСТКИ ИЗ БЕТОНА С16/20 | М3 0.0225 | 25.12 0.57 | 0.34 0.01 | - - | 103.38 2.33 | 16.52 0.37 | 145.36 3.28
32. | ПРИМЕЧАНИЕ: | А/Б ПЛОЩАДКА (ТИП 2)
33. | Е8-3-1 (Н10) | УСТРОЙСТВО ПЕСЧАНОГО ОСНОВАНИЯ | М3ОСНОВ 0.42 | 6.73 2.83 | 1.29 0.54 | 0.55 0.23 | 0.26 0.11 | - - | 8.28 3.48
34. | С412-1500-К | ПЕСОК ДЛЯ СТРОИТЕЛЬНЫХ РАБОТ | М3 0.462 | - - | - - | - - | 8.93 4.13 | 23.23 10.73 | 32.16 14.86
35. | Е8-3-2 (Н10) | УСТРОЙСТВО ЩЕБЕНОЧНОГО ОСНОВАНИЯ ПОД ФУНДАМЕНТЫ | М3ОСНОВ 0.63 | 7.27 4.58 | 1.32 0.83 | 0.55 0.35 | 0.26 0.16 | - - | 8.85 5.57
36. | С412-1273-3К | ЩЕБЕНЬ ИЗ ПЛОТНЫХ ГОРНЫХ ПОРОД ДЛЯ СТРОИТЕЛЬНЫХ РАБОТ МАРКИ 1400, 4 ГРУППЫ, ФРАКЦИИ СВ. 40 ДО 80 (70) ММ | М3 0.7245 | - - | - - | - - | 16.33 11.83 | 21.69 15.71 | 38.02 27.55
37. | Е27-55-1 (Н10) | УСТРОЙСТВО ОДНОСЛОЙНЫХ АСФАЛЬТОБЕТОННЫХ ПОКРЫТИЙ ДОРОЖЕК И ТРОТУАРОВ, ИЗ МЕЛКОЗЕРНИСТОЙ АСФАЛЬТОБЕТОННОЙ СМЕСИ ТОЛЩИНОЙ 3 СМ | 100М2 0.042 | 121.90 5.12 | - - | - - | 785.37 32.99 | 125.59 5.27 | 1032.86 43.38
38. | Е27-55-2 К=2 (Н10) Н1=2 | УСТРОЙСТВО ОДНОСЛОЙНЫХ АСФАЛЬТОБЕТОННЫХ ПОКРЫТИЙ ДОРОЖЕК И ТРОТУАРОВ, ИЗ МЕЛКОЗЕРНИСТОЙ АСФАЛЬТОБЕТОННОЙ СМЕСИ ТОЛЩИНОЙ 0,5 СМ | 100М2 0.042 | 39.18 1.65 | - - | - - | 253.01 10.63 | 40.70 1.71 | 332.89 13.99
39. | Е27-34-2 П.3.9 (Н10) | УСТАНОВКА ТРОТУАРНОГО БОРТОВОГО КАМНЯ НА БЕТОННОМ ОСНОВАНИИ | 100М 0.026 | 547.63 14.24 | 9.17 0.24 | 5.15 0.13 | 44.82 1.17 | 42.04 1.09 | 643.66 16.74
40. | С414-1006 | БЕТОН ТЯЖЕЛЫЙ С КРУПНОСТЬЮ ЗАПОЛНИТЕЛЯ 20-40 ММ, КЛАССА С16/20 (В20) | М3 0.1118 | - - | - - | - - | 97.86 10.94 | 15.75 1.76 | 113.61 12.70
41. | ПРИМЕЧАНИЕ: | БОРТОВОЙ КАМЕНЬ ИЗ ВОЗВРАТА ПОСЛЕ ВЫПОЛНЕНИЯ ДЕМОНТАЖНЫХ РАБОТ
42. | Е53-34-1 (Н10) Н2=0 | ГЕРМЕТИЗАЦИЯ ГОРИЗОНТАЛЬНЫХ СТЫКОВ ПРОКЛАДКАМИ НА МАСТИКЕ В ОДИН РЯД | 100М 0.12 | 93.49 11.22 | 6.36 0.76 | 3.57 0.43 | - - | - - | 99.85 11.98
43. | С117-1400# | МАСТИКА БИТУМНО-ЭЛАСТОМЕРНАЯ МГБЭ-Ш-75 ДЛЯ ЗАЛИВКИ ШВОВ В ДОРОЖНОМ ПОКРЫТИИ | Т 0.0016 | - - | - - | - - | 1455.75 2.33 | 205.84 0.33 | 1661.59 2.66
44. | С117-1450# | ЛЕНТА БИТУМНАЯ ШИРИНОЙ 50 ММ ДЛЯ СОПРЯЖЕНИЯ СМЕЖНЫХ ПОЛОС АСФАЛЬТОБЕТОННЫХ ПОКРЫТИЙ АВТОМОБИЛЬНЫХ ДОРОГ | М.П. 0.126 | - - | - - | - - | 1.45 0.18 | 0.21 0.03 | 1.66 0.21
|  | ИТОГО ПРЯМЫЕ ЗАТРАТЫ : |  | 41 | 2 | 1 | 78 | 39 | 160
|  | ОХР и ОПР | [6 empty] | 33
|  | ПЛАНОВАЯ ПРИБЫЛЬ | [6 empty] | 30
|  | ИТОГО ПО ПТМ | [6 empty] | 223
|  | ЗАТРАТЫ ТРУДА | [6 empty] | 6
| Ж7-50 | БЛАГОУСТРОЙСТВО И ОЗЕЛЕНЕНИЕ. ОЗЕЛЕНЕНИЕ (ГП-3)
45. | Е47-25-4 (Н10) | ПОДГОТОВКА ПОЧВЫ ДЛЯ УСТРОЙСТВА ПАРТЕРНОГО И ОБЫКНОВЕННОГО ГАЗОНА С ВНЕСЕНИЕМ РАСТИТЕЛЬНОЙ ЗЕМЛИ СЛОЕМ 15 СМ ВРУЧНУЮ (ИЗ ВОЗВРАТА) | 100М2 0.06 | 348.52 20.91 | - - | - - | - - | - - | 348.52 20.91
46. | Е47-25-6 (Н10) | ПОСЕВ ГАЗОНОВ ПАРТЕРНЫХ, МАВРИТАНСКИХ И ОБЫКНОВЕННЫХ ВРУЧНУЮ | 100М2 0.06 | 45.72 2.74 | - - | - - | 10.50 0.63 | - - | 56.22 3.37
47. | С118-8000-К | СМЕСЬ ГАЗОНОВЫХ ТРАВ | КГ 0.12 | - - | - - | - - | 11.89 1.43 | 1.68 0.20 | 13.57 1.63
48. | ПРИМЕЧАНИЕ: | УСТРОЙСТВО ШЛАГБАУМА УЧТЕНО В СМЕТЕ 267-1-3 ОДО "СПЕЦЗАЩИТА"
|  | ИТОГО ПРЯМЫЕ ЗАТРАТЫ : |  | 24 | - | - | 2 | - | 26
|  | ОХР и ОПР | [6 empty] | 19
|  | ПЛАНОВАЯ ПРИБЫЛЬ | [6 empty] | 17
|  | ИТОГО ПО ПТМ | [6 empty] | 62
|  | ЗАТРАТЫ ТРУДА | [6 empty] | 4
| Ж2-20 | ФУНДАМЕНТЫ (ГП-5)
49. | ПРИМЕЧАНИЕ: | ФУНДАМЕНТ МАЛЫЙ
50. | Е8-3-2 (Н10) | УСТРОЙСТВО ЩЕБЕНОЧНОГО ОСНОВАНИЯ ПОД ФУНДАМЕНТЫ | М3ОСНОВ 0.15 | 7.27 1.09 | 1.32 0.20 | 0.55 0.08 | 0.26 0.04 | - - | 8.85 1.33
51. | С412-1273-3К | ЩЕБЕНЬ ИЗ ПЛОТНЫХ ГОРНЫХ ПОРОД ДЛЯ СТРОИТЕЛЬНЫХ РАБОТ МАРКИ 1400, 4 ГРУППЫ, ФРАКЦИИ СВ. 40 ДО 80 (70) ММ | М3 0.1725 | - - | - - | - - | 16.33 2.82 | 21.69 3.74 | 38.02 6.56
52. | Е6-1-1 (Н10) | УСТРОЙСТВО БЕТОННОЙ ПОДГОТОВКИ ИЗ БЕТОНА КЛАССА С8/10 | 100М3 0.0002 | 1255.43 0.25 | 323.35 0.06 | 92.97 0.02 | 8528.28 1.71 | 1369.46 0.27 | 11476.52 2.29
53. | Е6-1-5 (Н10) | УСТРОЙСТВО ФУНДАМЕНТА ЖЕЛЕЗОБЕТОННОГО ИЗ БЕТОНА КЛАССА С25/30 | 100М3 0.002 | 5832.43 11.66 | 593.49 1.19 | 153.69 0.31 | 11404.21 22.81 | 1786.29 3.57 | 19616.42 39.23
54. | С204-2800-5 | КАРКАСЫ АРМАТУРНЫЕ СТАЛЬНЫЕ (ПЛОСКИЕ) | Т 0.0029 | - - | - - | - - | 3471.52 10.07 | 210.72 0.61 | 3682.24 10.68
55. | Е6-11-7 (Н10) | УСТАНОВКА ЗАКЛАДНЫХ ДЕТАЛЕЙ ВЕСОМ ДО 4 КГ | Т 0.0048 | 1722.46 8.27 | 15.55 0.07 | 5.68 0.03 | 26.26 0.13 | 3.71 0.02 | 1767.98 8.48
56. | С204-6400-К | ДЕТАЛИ ЗАКЛАДНЫЕ, ИЗГОТОВЛЕННЫЕ С ПРИМЕНЕНИЕМ СВАРКИ, ГНУТЬЯ, СВЕРЛЕНИЯ (ПРОБИВКИ) ОТВЕРСТИЙ (ПРИ НАЛИЧИИ ОДНОЙ ИЗ ЭТИХ ОПЕРАЦИЙ ИЛИ ВСЕГО ПЕРЕЧНЯ В ЛЮБЫХ СОЧЕТАНИЯХ), ПОСТАВЛЯЕМЫЕ ОТДЕЛЬНО (С УЧ. ОГРУНТОВКИ И ОКРАСКИ ЗА 2 РАЗА) | Т 0.0048 | - - | - - | - - | 5318.76 25.53 | 752.07 3.61 | 6070.83 29.14
57. | Е9-17-1 В Т.Ч. ТЕХ. Ч. П. 3.2.2, 3.2.5 (Н11) Н1=0.97 Н6=1.133 | МОНТАЖ КОЛОНН ОДНОЭТАЖНЫХ И МНОГОЭТАЖНЫХ ЗДАНИЙ И КРАНОВЫХ ЭСТАКАД ВЫСОТОЙ ДО 25 М ЦЕЛЬНОГО СЕЧЕНИЯ МАССОЙ ДО 1,0 Т | Т 0.0444 | 80.67 3.58 | 85.94 3.82 | 24.15 1.07 | 21.29 0.95 | 2.27 0.10 | 190.17 8.45
58. | Е9-48-2 (Н11) | ЭЛЕКТРОДУГОВАЯ СВАРКА ОПОРНЫХ ЧАСТЕЙ КАРКАСОВ (КОЛОННЫ, ПОДКРАНОВЫЕ БАЛКИ) ПРИ МОНТАЖЕ ОДНОЭТАЖНЫХ ПРОИЗВОДСТВЕННЫХ ЗДАНИЙ | Т 0.0444 | 15.55 0.69 | 12.29 0.55 | - - | 5.28 0.23 | 0.74 0.03 | 33.86 1.51
59. | С201-77000-К | ОТДЕЛЬНЫЕ КОНСТРУКТИВНЫЕ ЭЛЕМЕНТЫ ЗДАНИЙ И СООРУЖЕНИЙ (КОЛОННЫ, БАЛКИ, ФЕРМЫ, СВЯЗИ, РИГЕЛИ, СТОЙКИ И Т.Д.) С ПРЕОБЛАДАНИЕМ ТОЛСТОЛИСТОВОЙ СТАЛИ. СРЕДНЯЯ МАССА СБОРОЧНОЙ ЕДИНИЦЫ СВЫШЕ 1,0 ДО 3,0 Т (С УЧ. ОГРУНТОВКИ И ОКРАСКИ ЗА 2 РАЗА) | Т 0.0437 | - - | - - | - - | 5823.37 254.48 | 353.48 15.45 | 6176.85 269.93
60. | С204-6400-К | ДЕТАЛИ ЗАКЛАДНЫЕ, ИЗГОТОВЛЕННЫЕ С ПРИМЕНЕНИЕМ СВАРКИ, ГНУТЬЯ, СВЕРЛЕНИЯ (ПРОБИВКИ) ОТВЕРСТИЙ (ПРИ НАЛИЧИИ ОДНОЙ ИЗ ЭТИХ ОПЕРАЦИЙ ИЛИ ВСЕГО ПЕРЕЧНЯ В ЛЮБЫХ СОЧЕТАНИЯХ), ПОСТАВЛЯЕМЫЕ ОТДЕЛЬНО (С УЧ. ОГРУНТОВКИ И ОКРАСКИ ЗА 2 РАЗА) | Т 0.0007 | - - | - - | - - | 5318.76 3.72 | 752.07 0.53 | 6070.83 4.25
61. | ПРИМЕЧАНИЕ: | ФУНДАМЕНТ БОЛЬШОЙ
62. | Е8-3-2 (Н10) | УСТРОЙСТВО ЩЕБЕНОЧНОГО ОСНОВАНИЯ ПОД ФУНДАМЕНТЫ | М3ОСНОВ 0.92 | 7.27 6.69 | 1.32 1.21 | 0.55 0.51 | 0.26 0.24 | - - | 8.85 8.14
63. | С412-1273-3К | ЩЕБЕНЬ ИЗ ПЛОТНЫХ ГОРНЫХ ПОРОД ДЛЯ СТРОИТЕЛЬНЫХ РАБОТ МАРКИ 1400, 4 ГРУППЫ, ФРАКЦИИ СВ. 40 ДО 80 (70) ММ | М3 1.058 | - - | - - | - - | 16.33 17.28 | 21.69 22.95 | 38.02 40.23
64. | Е6-1-1 (Н10) | УСТРОЙСТВО БЕТОННОЙ ПОДГОТОВКИ ИЗ БЕТОНА КЛАССА С8/10 | 100М3 0.0019 | 1255.43 2.39 | 323.35 0.61 | 92.97 0.18 | 8528.28 16.20 | 1369.46 2.60 | 11476.52 21.81
65. | Е6-1-5 (Н10) | УСТРОЙСТВО ФУНДАМЕНТА ЖЕЛЕЗОБЕТОННОГО ИЗ БЕТОНА КЛАССА С25/30 | 100М3 0.02 | 5832.43 116.65 | 593.49 11.87 | 153.69 3.07 | 11404.21 228.08 | 1786.29 35.73 | 19616.42 392.33
66. | С204-2800-5 | КАРКАСЫ АРМАТУРНЫЕ СТАЛЬНЫЕ (ПЛОСКИЕ) | Т 0.0634 | - - | - - | - - | 3471.52 220.09 | 210.72 13.36 | 3682.24 233.45
67. | Е6-11-7 (Н10) | УСТАНОВКА ЗАКЛАДНЫХ ДЕТАЛЕЙ ВЕСОМ ДО 4 КГ | Т 0.0048 | 1722.46 8.27 | 15.55 0.07 | 5.68 0.03 | 26.26 0.13 | 3.71 0.02 | 1767.98 8.48
68. | С204-6400-К | ДЕТАЛИ ЗАКЛАДНЫЕ, ИЗГОТОВЛЕННЫЕ С ПРИМЕНЕНИЕМ СВАРКИ, ГНУТЬЯ, СВЕРЛЕНИЯ (ПРОБИВКИ) ОТВЕРСТИЙ (ПРИ НАЛИЧИИ ОДНОЙ ИЗ ЭТИХ ОПЕРАЦИЙ ИЛИ ВСЕГО ПЕРЕЧНЯ В ЛЮБЫХ СОЧЕТАНИЯХ), ПОСТАВЛЯЕМЫЕ ОТДЕЛЬНО (С УЧ. ОГРУНТОВКИ И ОКРАСКИ ЗА 2 РАЗА) | Т 0.0048 | - - | - - | - - | 5318.76 25.53 | 752.07 3.61 | 6070.83 29.14
69. | Е9-17-1 В Т.Ч. ТЕХ. Ч. П. 3.2.2, 3.2.5 (Н11) Н1=0.97 Н6=1.133 | МОНТАЖ КОЛОНН ОДНОЭТАЖНЫХ И МНОГОЭТАЖНЫХ ЗДАНИЙ И КРАНОВЫХ ЭСТАКАД ВЫСОТОЙ ДО 25 М ЦЕЛЬНОГО СЕЧЕНИЯ МАССОЙ ДО 1,0 Т | Т 0.0498 | 80.67 4.02 | 85.94 4.28 | 24.15 1.20 | 21.29 1.06 | 2.27 0.11 | 190.17 9.47
70. | Е9-48-2 (Н11) | ЭЛЕКТРОДУГОВАЯ СВАРКА ОПОРНЫХ ЧАСТЕЙ КАРКАСОВ (КОЛОННЫ, ПОДКРАНОВЫЕ БАЛКИ) ПРИ МОНТАЖЕ ОДНОЭТАЖНЫХ ПРОИЗВОДСТВЕННЫХ ЗДАНИЙ | Т 0.0498 | 15.55 0.77 | 12.29 0.61 | - - | 5.28 0.26 | 0.74 0.04 | 33.86 1.68
71. | С201-77000-К | ОТДЕЛЬНЫЕ КОНСТРУКТИВНЫЕ ЭЛЕМЕНТЫ ЗДАНИЙ И СООРУЖЕНИЙ (КОЛОННЫ, БАЛКИ, ФЕРМЫ, СВЯЗИ, РИГЕЛИ, СТОЙКИ И Т.Д.) С ПРЕОБЛАДАНИЕМ ТОЛСТОЛИСТОВОЙ СТАЛИ. СРЕДНЯЯ МАССА СБОРОЧНОЙ ЕДИНИЦЫ СВЫШЕ 1,0 ДО 3,0 Т (С УЧ. ОГРУНТОВКИ И ОКРАСКИ ЗА 2 РАЗА) | Т 0.049 | - - | - - | - - | 5823.37 285.35 | 353.48 17.32 | 6176.85 302.67
72. | С204-6400-К | ДЕТАЛИ ЗАКЛАДНЫЕ, ИЗГОТОВЛЕННЫЕ С ПРИМЕНЕНИЕМ СВАРКИ, ГНУТЬЯ, СВЕРЛЕНИЯ (ПРОБИВКИ) ОТВЕРСТИЙ (ПРИ НАЛИЧИИ ОДНОЙ ИЗ ЭТИХ ОПЕРАЦИЙ ИЛИ ВСЕГО ПЕРЕЧНЯ В ЛЮБЫХ СОЧЕТАНИЯХ), ПОСТАВЛЯЕМЫЕ ОТДЕЛЬНО (С УЧ. ОГРУНТОВКИ И ОКРАСКИ ЗА 2 РАЗА) | Т 0.0007 | - - | - - | - - | 5318.76 3.72 | 752.07 0.53 | 6070.83 4.25
73. | ПРИМЕЧАНИЕ: | РАЗРАБОТКА ГРУНТА ПОД ФУНДАМЕНТЫ УЧТЕНА В РАЗДЕЛАХ "ЗЕМЛЯНЫЕ РАБОТЫ"
|  | ИТОГО ПРЯМЫЕ ЗАТРАТЫ : |  | 164 | 24 | 6 | 1121 | 124 | 1433
|  | ОХР и ОПР | [6 empty] | 131
|  | ПЛАНОВАЯ ПРИБЫЛЬ | [6 empty] | 121
|  | ИТОГО ПО ПТМ | [6 empty] | 1685
|  | ЗАТРАТЫ ТРУДА | [6 empty] | 25
|  | ЗАТРАТЫ ТРУДА МАШИНИСТОВ | [6 empty] | 1
| Ж2-10 | ЗЕМЛЯНЫЕ РАБОТЫ ПОД ФУНДАМЕНТ ШЛАГБАУМА (ГП-6)
74. | Е1-164-1 (Н10) | РАЗРАБОТКА ГРУНТА ВРУЧНУЮ | 100М3 0.034 | 941.79 32.02 | - - | - - | - - | - - | 941.79 32.02
|  | ИТОГО ПРЯМЫЕ ЗАТРАТЫ : |  | 32 | - | - | - | - | 32
|  | ОХР и ОПР | [6 empty] | 25
|  | ПЛАНОВАЯ ПРИБЫЛЬ | [6 empty] | 23
|  | ИТОГО ПО ПТМ | [6 empty] | 80
|  | ЗАТРАТЫ ТРУДА | [6 empty] | 5
| Ж2-10-30 | ОБРАТНАЯ ЗАСЫПКА ПОД ФУНДАМЕНТ ШЛАГБАУМА (ГП-6)
75. | Е1-166-1 (Н10) | ОБРАТНАЯ ЗАСЫПКА ГРУНТА ВРУЧНУЮ | 100М3 0.027 | 706.26 19.07 | - - | - - | - - | - - | 706.26 19.07
|  | ИТОГО ПРЯМЫЕ ЗАТРАТЫ : |  | 19 | - | - | - | - | 19
|  | ОХР и ОПР | [6 empty] | 15
|  | ПЛАНОВАЯ ПРИБЫЛЬ | [6 empty] | 13
|  | ИТОГО ПО ПТМ | [6 empty] | 47
|  | ЗАТРАТЫ ТРУДА | [6 empty] | 3
| Ж2-20 | ФУНДАМЕНТ ПОД ШЛАГБАУМ (ГП-6)
76. | Е8-3-2 (Н10) | УСТРОЙСТВО ЩЕБЕНОЧНОГО ОСНОВАНИЯ ПОД ФУНДАМЕНТЫ | М3ОСНОВ 0.243 | 7.27 1.77 | 1.32 0.32 | 0.55 0.13 | 0.26 0.06 | - - | 8.85 2.15
77. | С412-1273-3К | ЩЕБЕНЬ ИЗ ПЛОТНЫХ ГОРНЫХ ПОРОД ДЛЯ СТРОИТЕЛЬНЫХ РАБОТ МАРКИ 1400, 4 ГРУППЫ, ФРАКЦИИ СВ. 40 ДО 80 (70) ММ | М3 0.2795 | - - | - - | - - | 16.33 4.56 | 21.69 6.06 | 38.02 10.63
78. | Е6-1-1 (Н10) | УСТРОЙСТВО БЕТОННОЙ ПОДГОТОВКИ ИЗ БЕТОНА КЛАССА С8/10 F100 W4 | 100М3 0.0004 | 1255.43 0.50 | 323.35 0.13 | 92.97 0.04 | 10620.30 4.25 | 1706.06 0.68 | 13905.14 5.56
79. | Е6-3-4 (Н10) | УСТРОЙСТВО ФУНДАМЕНТОВ ЖЕЛЕЗОБЕТОННЫХ ИЗ БЕТОНА КЛАССА С25/30 F100 W4, ОБЩЕГО НАЗНАЧЕНИЯ ОБЪЕМОМ ДО 5 М3 | 100М3 0.0048 | 3366.41 16.16 | 1780.83 8.55 | 496.74 2.38 | 14269.62 68.49 | 2217.66 10.64 | 21634.52 103.85
80. | С204-2711 | ЗАГОТОВКИ ИЗ ГОРЯЧЕКАТАНОЙ АРМАТУРНОЙ СТАЛИ ПЕРИОДИЧЕСКОГО ПРОФИЛЯ КЛАССА S500(AТ500С) ДИАМЕТРОМ 12 ММ | Т 0.0086 | - - | - - | - - | 2590.17 22.28 | 157.22 1.35 | 2747.39 23.63
81. | С204-200 | ЗАГОТОВКИ ИЗ ГОРЯЧЕКАТАНОЙ АРМАТУРНОЙ ГЛАДКОЙ СТАЛИ КЛАССА S240(A240) ДИАМЕТРОМ 8 ММ | Т 0.0032 | - - | - - | - - | 2953.43 9.45 | 179.27 0.57 | 3132.70 10.02
82. | Е6-11-7 (Н10) | УСТАНОВКА ЗАКЛАДНЫХ ДЕТАЛЕЙ ВЕСОМ ДО 4 КГ | Т 0.0022 | 1722.46 3.79 | 15.55 0.03 | 5.68 0.01 | 26.26 0.06 | 3.71 0.01 | 1767.98 3.89
83. | С103-12999-11 | ТРУБЫ СТАЛЬНЫЕ ЭЛЕКТРОСВАРНЫЕ ПРЯМОШОВНЫЕ ИЗ СПОКОЙНОЙ И ПОЛУСПОКОЙНОЙ СТАЛИ МАРОК СТ2, СТ3, 10, 20, НАРУЖНЫМ ДИАМЕТРОМ 32 ММ, ТОЛЩИНОЙ СТЕНКИ 2,0 ММ | М 1.5 | - - | - - | - - | 6.02 9.03 | 0.42 0.63 | 6.44 9.66
|  | ИТОГО ПРЯМЫЕ ЗАТРАТЫ : |  | 22 | 9 | 3 | 118 | 20 | 169
|  | ОХР и ОПР | [6 empty] | 19
|  | ПЛАНОВАЯ ПРИБЫЛЬ | [6 empty] | 18
|  | ИТОГО ПО ПТМ | [6 empty] | 206
|  | ЗАТРАТЫ ТРУДА | [6 empty] | 3
|  | ВСЕГО, В ТОМ ЧИСЛЕ | [6 empty] | 3195
|  | СТРОИТЕЛЬНЫЕ РАБОТЫ В ТОМ ЧИСЛЕ | [6 empty] | 3195
|  | ЗАРАБОТНАЯ ПЛАТА | [6 empty] | 649
|  | ЭКСПЛУАТАЦИЯ МАШИН И МЕХАНИЗМОВ | [6 empty] | 56
|  | В ТОМ ЧИСЛЕ ЗАРАБОТНАЯ ПЛАТА МАШИНИСТОВ | [6 empty] | 14
|  | МАТЕРИАЛЫ, ИЗДЕЛИЯ, КОНСТРУКЦИИ | [6 empty] | 1319
|  | ТРАНСПОРТ | [6 empty] | 183
|  | ОХР и ОПР | [6 empty] | 519
|  | ПЛАНОВАЯ ПРИБЫЛЬ | [6 empty] | 469
|  | ЗАТРАТЫ ТРУДА РАБОЧИХ | [6 empty] | 103
|  | ЗАТРАТЫ ТРУДА МАШИНИСТОВ | [6 empty] | 2
|  | СОСТАВИЛ | ____________________ |  |  |  |  | КОВАЛЕВСКАЯ,СЛЕПЧЕНКО
|  |  | (должность) |  |  | (подпись) |  | (инициалы,фамилия)
|  | ПРОВЕРИЛ | ____________________ |  |  |  |  | __________________
|  |  | (должность) |  |  | (подпись) |  | (инициалы,фамилия)