## 456-1-O1
НАИМЕНОВАНИЕ ОБЪЕКТА |  | РЕКОНСТРУКЦИЯ ГАЗОРАСПРЕДЕЛИТЕЛЬНОЙ СИСТЕМЫ ГАЗОПРОВОДА СРЕДНЕГО ДАВЛЕНИЯ В ГРАНИЦАХ УЛИЦ РЕЧИЦКИЙ ПРОСПЕКТ И ЖУКОВА В Г. ГОМЕЛЕ
КОД ОБЪЕКТА |  | 5.3-20.66-14
ОБЪЕКТНАЯ СМЕТА № 1
(НОРМЫ 2017г.)
ГАЗОПРОВОД СРЕДНЕГО ДАВЛЕНИЯ
СОСТАВЛЕНА В ЦЕНАХ НА 1 МАРТА 2021г. | [7 empty] | СТОИМОСТЬ 143,245 ТЫС.РУБ.
НОМЕРА СМЕТ И РАСЧЕ- ТОВ | НАИМЕНОВАНИЕ РАБОТ, РАСХОДОВ | СТОИМОСТЬ, ТЫС.РУБ. | [5 empty] | ОБЩАЯ СТОИМОСТЬ, ТЫС.РУБ.
|  | ЗАРАБОТНАЯ ПЛАТА | ЭКСПЛУАТАЦИЯ МАШИН И МЕХАНИЗМОВ | МАТЕРИАЛЫ, ИЗДЕЛИЯ, КОНСТРУКЦИИ | ОХР И ОПР | ОБОРУДОВА-НИЕ, МЕБЕЛЬ, ИНВЕНТАРЬ | ПРОЧИЕ СРЕДСТВА
|  |  | В Т.Ч.З/П МАШИНИСТОВ | ТРАНСПОРТ | ПЛАНОВАЯ ПРИБЫЛЬ | ТРАНСПОРТ |  | ТРУДОЕМ-КОСТЬ,ЧЕЛ.-Ч
1 | 2 | 3 | 4 | 5 | 6 | 7 | 8 | 9
1 | ГАЗОПРОВОД СРЕДНЕГО ДАВЛЕНИЯ | 7,322 | 9,58 2,671 | 108,749 4,533 | 6,487 6,884 | - - | - | 143,555 1536
В ТОМ ЧИСЛЕ:
| ЗАТРАТЫ ТРУДА МАШИНИСТОВ | [6 empty] | 374
| ЗАТРАТЫ ТРУДА В ОХР И ОПР (0,57) | [6 empty] | 4
2 | ДОПОЛНИТЕЛЬНАЯ НА ГАЗОПРОВОД СРЕДНЕГО ДАВЛЕНИЯ (ЭКСПЕРТИЗА) | - | - - | -0,298 -0,012 | - - | - - | - | -0,310 -
В ТОМ ЧИСЛЕ:
| ЗАТРАТЫ ТРУДА В ОХР И ОПР (0,57) | [6 empty] | -
| ИТОГО | 7,322 | 9,58 2,671 | 108,451 4,521 | 6,487 6,884 | - - | - | 143,245
| ТРУДОЕМКОСТЬ, ЧЕЛ.-Ч | [6 empty] | 1536
В ТОМ ЧИСЛЕ:
| ЗАТРАТЫ ТРУДА МАШИНИСТОВ | [6 empty] | 374
| ЗАТРАТЫ ТРУДА В ОХР И ОПР (0,57) | [6 empty] | 4
| ГЛАВНЫЙ ИНЖЕНЕР ПРОЕКТА | [5 empty] | С.В. ШАШУРИН
[5 empty] | (подпись) |  | (инициалы, фамилия)
| РУКОВОДИТЕЛЬ ПОДРАЗДЕЛЕНИЯ | [5 empty] | А.Н. ЛЕВКИН
[5 empty] | (подпись) |  | (инициалы, фамилия)
| СОСТАВИЛ | [5 empty] | ДОРОЩУК
|  | (должность) |  |  | (подпись) |  | (инициалы, фамилия)
| ПРОВЕРИЛ | [5 empty] | ДОРОЩУК
|  | (должность) |  |  | (подпись) |  | (инициалы, фамилия)

## 456-1-1-S0
НАИМЕНОВАНИЕ ОБЪЕКТА |  | РЕКОНСТРУКЦИЯ ГАЗОРАСПРЕДЕЛИТЕЛЬНОЙ СИСТЕМЫ ГАЗОПРОВОДА СРЕДНЕГО ДАВЛЕНИЯ В ГРАНИЦАХ УЛИЦ РЕЧИЦКИЙ ПРОСПЕКТ И ЖУКОВА В Г. ГОМЕЛЕ
КОД ОБЪЕКТА |  | 5.3-20.66-14
НАИМЕНОВАНИЕ ЗДАНИЯ, СООРУЖЕНИЯ |  | ГАЗОПРОВОД СРЕДНЕГО ДАВЛЕНИЯ
ШИФР ЗДАНИЯ, СООРУЖЕНИЯ |  | 1
КОМПЛЕКТ ЧЕРТЕЖЕЙ |  | ГСН.СО
ЛОКАЛЬНАЯ СМЕТА (ЛОКАЛЬНЫЙ СМЕТНЫЙ РАСЧЕТ) № 1
(НОРМЫ 2017г.)
ГАЗОПРОВОД СРЕДНЕГО ДАВЛЕНИЯ
СОСТАВЛЕНА В ЦЕНАХ НА 1 МАРТА 2021г. | [8 empty] | СТОИМОСТЬ 143,555 ТЫС.РУБ.
№ п/п | ОБОСНОВАНИЕ | НАИМЕНОВАНИЕ РАБОТ, РЕСУРСОВ, РАСХОДОВ | ЕД.ИЗМ. КОЛИЧЕ- СТВО | СТОИМОСТЬ: ЕД.ИЗМ./ВСЕГО, РУБ.
|  |  |  | ЗАРАБОТНАЯ ПЛАТА | ЭКСПЛУАТАЦИЯ МАШИН И МЕХАНИЗМОВ |  | МАТЕРИАЛЫ, ИЗДЕЛИЯ, КОНСТРУКЦИИ (ОБОРУДОВАНИЕ, МЕБЕЛЬ, ИНВЕНТАРЬ) | ТРАНС-ПОРТ | ОБЩАЯ СТОИМОСТЬ
[5 empty] | ВСЕГО | В Т.Ч. З/П МАШИ- НИСТОВ
1 | 2 | 3 | 4 | 5 | 6 | 7 | 8 | 9 | 10
| НАЧИСЛЕНИЯ: | ОХР и ОПР/ПЛАНОВАЯ ПРИБЫЛЬ (%):Н10=65.72/69.89
| НАЧИСЛЕНИЯ: | ОХР и ОПР/ПЛАНОВАЯ ПРИБЫЛЬ (%):Н15=38.44/37.3
| НАЧИСЛЕНИЯ: | ОХР и ОПР/ПЛАНОВАЯ ПРИБЫЛЬ (%):Н19=68.63/50.01
1. | ПРИМЕЧАНИЕ: | К ДЛЯ ОХР И ОПР/ПЛАНОВАЯ ПРИБЫЛЬ: 1.0000/1.0000
2. | ПРИМЕЧАНИЕ: | КОЭФФИЦИЕНТ К З/П (ПОСТАНОВЛЕНИЕ N5): 1.0000
3. | ПРИМЕЧАНИЕ: | БАЗА ТЕКУЩИХ ЦЕН (ВАРИАНТ A)
| Ж6-40-30 | ПОДЗЕМНАЯ ПРОКЛАДКА
4. | Е22-55-4 (Н10) | ПРОКЛАДКА ГАЗОПРОВОДА ИЗ ПОЛИЭТИЛЕНОВЫХ ТРУБ, ВЫПУСКАЕМЫХ В ОТРЕЗКАХ И СВАРИВАЕМЫХ В СТЫК, ДИАМЕТР ТРУБ 225 ММ (ЗА ИСКЛЮЧЕНИЕМ УЧТЕННЫХ В ПРОТАСКИВАНИИ В ФУТЛЯРЫ) | 100М 9.046 | 371.49 3360.50 | 449.70 4067.99 | 149.34 1350.93 | 0.81 7.33 | 0.06 0.54 | 822.06 7436.36
5. | С530-71445 | ТРУБА ИЗ ПОЛИЭТИЛЕНА ПЭ 100 ГАЗ SDR 11 НОМИНАЛЬНЫМ НАРУЖНЫМ ДИАМЕТРОМ 225 ММ И НОМИНАЛЬНОЙ ТОЛЩИНОЙ СТЕНКИ 20,5 ММ | 10 М 27.9265 | - - | - - | - - | 776.76 21692.19 | 31.77 887.22 | 808.53 22579.41
6. | С530-71300 | ТРУБА ИЗ ПОЛИЭТИЛЕНА ПЭ 100 ГАЗ SDR 17,6 НОМИНАЛЬНЫМ НАРУЖНЫМ ДИАМЕТРОМ 225 ММ И НОМИНАЛЬНОЙ ТОЛЩИНОЙ СТЕНКИ 12,8 ММ | 10 М 85.0925 | - - | - - | - - | 495.76 42185.46 | 20.28 1725.68 | 516.04 43911.13
7. | Е23-27-5 ПРИМ. (Н10) | СВАРКА СТЫКОВ ПОЛИЭТИЛЕНОВЫХ ТРУБ ДИАМЕТРОМ ДО 250 ММ (ПРОТАСКИВАЕМЫХ В ФУТЛЯРАХ) | СТЫК 18 | 5.76 103.68 | 13.85 249.30 | 3.28 59.04 | - - | - - | 19.61 352.98
8. | Е24-118-3 (Н10) | ПРОДУВКА И ПНЕВМАТИЧЕСКОЕ ИСПЫТАНИЕ ТРУБОПРОВОДА (ПРОЧНОСТЬ И ГЕРМЕТИЧНОСТЬ) ДИАМЕТРОМ ДО 300 ММ (ТРУБ, ПРОКЛАДЫВАЕМЫХ В ФУТЛЯРАХ) | КМ 0.2144 | 1249.20 267.83 | 4261.94 913.76 | 1360.24 291.64 | 20.22 4.34 | 1.22 0.26 | 5532.58 1186.19
9. | Е22-51-5 (Н10) | ПРОКЛАДКА ГАЗОПРОВОДА ИЗ ПОЛИЭТИЛЕНОВЫХ ТРУБ, ВЫПУСКАЕМЫХ В БУХТАХ (КАТУШКАХ), ДИАМЕТР ТРУБ 110 ММ - ЗА ИСКЛЮЧЕНИЕМ УЧТЕННЫХ В ПРОТАСКИВАНИИ В ФУТЛЯРЫ | 100М 0.615 | 281.14 172.90 | 355.76 218.79 | 113.12 69.57 | - - | - - | 636.90 391.69
10. | С530-71420 | ТРУБА ИЗ ПОЛИЭТИЛЕНА ПЭ 100 ГАЗ SDR 11 НОМИНАЛЬНЫМ НАРУЖНЫМ ДИАМЕТРОМ 110 ММ И НОМИНАЛЬНОЙ ТОЛЩИНОЙ СТЕНКИ 10,0 ММ | 10 М 10.201 | - - | - - | - - | 184.92 1886.37 | 7.56 77.12 | 192.48 1963.49
11. | Е24-118-1 (Н10) | ПРОДУВКА И ПНЕВМАТИЧЕСКОЕ ИСПЫТАНИЕ ТРУБОПРОВОДА (ПРОЧНОСТЬ И ГЕРМЕТИЧНОСТЬ) ДИАМЕТРОМ ДО 100 ММ (ТРУБ, ПРОКЛАДЫВАЕМЫХ В ФУТЛЯРАХ) | КМ 0.0395 | 936.90 37.01 | 3171.27 125.27 | 1013.24 40.02 | 13.00 0.51 | 0.71 0.03 | 4121.88 162.82
12. | С544-9314-Л | ЛЕНТА СИГНАЛЬНО-ЛОКАЛИЗАЦИОННАЯ СЕРИИ ЛС ГД | М 1259 | - - | - - | - - | 0.90 1133.10 | 0.06 75.54 | 0.96 1208.64
13. | Е22-9-6 (Н10) | УКЛАДКА СТАЛЬНЫХ ВОДОПРОВОДНЫХ ТРУБ С ПНЕВМАТИЧЕСКИМ ИСПЫТАНИЕМ ДИАМЕТРОМ 219 ММ -ГАЗОПРОВОДНЫХ | КМ 0.0015 | 3916.29 5.87 | 2598.71 3.90 | 657.36 0.99 | 1068.80 1.60 | 75.25 0.11 | 7659.05 11.49
14. | С103-18900-1 | ТРУБЫ СТАЛЬНЫЕ ЭЛЕКТРОСВАРНЫЕ ПРЯМОШОВНЫЕ ИЗ СПОКОЙНОЙ И ПОЛУСПОКОЙНОЙ СТАЛИ МАРОК СТ2, СТ3, 10, 20, НАРУЖНЫМ ДИАМЕТРОМ 219 ММ, ТОЛЩИНОЙ СТЕНКИ 5,0 ММ | М 1.506 | - - | - - | - - | 68.17 102.66 | 2.79 4.20 | 70.96 106.87
15. | Е22-9-3 (Н10) | УКЛАДКА СТАЛЬНЫХ ВОДОПРОВОДНЫХ ТРУБ С ПНЕВМАТИЧЕСКИМ ИСПЫТАНИЕМ ДИАМЕТРОМ 100 ММ -ГАЗОПРОВОДНЫХ Д108ММ | КМ 0.001 | 2981.33 2.98 | 1434.79 1.43 | 425.78 0.43 | 260.30 0.26 | 18.33 0.02 | 4694.75 4.69
16. | С103-16100-1 | ТРУБЫ СТАЛЬНЫЕ ЭЛЕКТРОСВАРНЫЕ ПРЯМОШОВНЫЕ ИЗ СПОКОЙНОЙ И ПОЛУСПОКОЙНОЙ СТАЛИ МАРОК СТ2, СТ3, 10, 20, НАРУЖНЫМ ДИАМЕТРОМ 108 ММ, ТОЛЩИНОЙ СТЕНКИ 4,0 ММ | М 1.004 | - - | - - | - - | 27.49 27.60 | 1.12 1.12 | 28.61 28.72
17. | Е22-33-5 (Н10) | УСТАНОВКА ФАСОННЫХ ЧАСТЕЙ СТАЛЬНЫХ СВАРНЫХ -ОТВОДЫ,ТРОЙНИКИ, ЗАГЛУШКИ | Т 0.0553 | 2786.77 154.11 | 374.18 20.69 | - - | 585.69 32.39 | 41.23 2.28 | 3787.87 209.47
18. | С530-Т-32 | ТРОЙНИК П 325-219 | ШТ 1 | - - | - - | - - | 114.00 114.00 | 4.66 4.66 | 118.66 118.66
19. | С530-Т-10 | ТРОЙНИК П 108Х4 | ШТ 1 | - - | - - | - - | 24.36 24.36 | 1.00 1.00 | 25.36 25.36
20. | С530-Т-21 | ТРОЙНИК П 219Х6 | ШТ 1 | - - | - - | - - | 112.20 112.20 | 4.59 4.59 | 116.79 116.79
21. | С530-О-21 | ОТВОД П 90 -219Х5 | ШТ 1 | - - | - - | - - | 67.62 67.62 | 2.77 2.77 | 70.39 70.39
22. | С530-О-10 | ОТВОД П 90-108Х4 | ШТ 1 | - - | - - | - - | 11.40 11.40 | 0.47 0.47 | 11.87 11.87
23. | Е26-43-2 (Н19) | ИЗОЛЯЦИЯ СТЫКОВ ЛИПКОЙ ЛЕНТОЙ | 100М2 0.0846 | 224.21 18.97 | 6.21 0.53 | 2.87 0.24 | 90.36 7.64 | 6.36 0.54 | 327.14 27.68
24. | С101-51514 | ЛЕНТА ПОЛИЭТИЛЕНОВАЯ С ЛИПКИМ СЛОЕМ | КГ 10.998 | - - | - - | - - | 12.74 140.11 | 0.90 9.90 | 13.64 150.01
25. | Е22-62-4 (Н10) | УСТАНОВКА ПЕРЕХОДОВ ПОЛИЭТИЛЕН-СТАЛЬ Д 110/100 ММ -НЕРАЗЪЕМНОЕ СОЕДИНЕНИЕ | СТЫК 1 | 6.45 6.45 | 0.59 0.59 | 0.35 0.35 | 0.57 0.57 | 0.04 0.04 | 7.65 7.65
26. | С530-НС-1111 | НЕРАЗЪЕМНОЕ СОЕДИНЕНИЕ ПЭ100 ГАЗ SDR17.6 -110Х6.3/СТ.108 | ШТ 1 | - - | - - | - - | 169.27 169.27 | 6.92 6.92 | 176.19 176.19
27. | Е22-58-1 (Н10) | УСТАНОВКА ТРОЙНИКА ТS ПРИ ДИАМЕТРЕ ТРУБ 225 ММ | СТЫК 1 | 22.59 22.59 | 7.72 7.72 | 4.51 4.51 | 1.56 1.56 | 0.11 0.11 | 31.98 31.98
28. | 5-ТП-21 | ТРОЙНИК 90 ГРАД ЭЛЕКТРОСВАРНОЙ ПЭ100 225/110 | ШТ 1 | - - | - - | - - | 1002.54 1002.54 | 41.00 41.00 | 1043.54 1043.54
29. | 5-МВ-10 | МУФТА МВ 110 | ШТ 1 | - - | - - | - - | 28.20 28.20 | 1.15 1.15 | 29.35 29.35
30. | Е22-52-6 (Н10) | СВАРКА ГАЗОПРОВОДА ИЗ ПОЛИЭТИЛЕНОВЫХ ТРУБ С ПРИМЕНЕНИЕМ СОЕДИНИТЕЛЬНЫХ МУФТ, ДИАМЕТР ТРУБ 160 ММ -ДИАМЕТР 225ММ | СТЫК 7 | 11.80 82.60 | 1.66 11.62 | 0.97 6.79 | - - | - - | 13.46 94.22
31. | 5-UB-22 | МУФТА БЕЗ УПОРА UB 225 | ШТ 7 | - - | - - | - - | 98.64 690.48 | 4.03 28.21 | 102.67 718.69
32. | Е22-52-6 ПРИМ. (Н10) | СВАРКА ГАЗОПРОВОДА ИЗ ПОЛИЭТИЛЕНОВЫХ ТРУБ С ПРИМЕНЕНИЕМ СОЕДИНИТЕЛЬНЫХ МУФТ, ДИАМЕТР ТРУБ 160 ММ -ОТВОДЫ Д225ММ | СТЫК 8 | 11.80 94.40 | 1.66 13.28 | 0.97 7.76 | - - | - - | 13.46 107.68
33. | 5-W-229 | ОТВОД W 225/90 | ШТ 8 | - - | - - | - - | 768.00 6144.00 | 31.41 251.28 | 799.41 6395.28
34. | Е22-52-5 ПРИМ. (Н10) | СВАРКА ГАЗОПРОВОДА ИЗ ПОЛИЭТИЛЕНОВЫХ ТРУБ С ПРИМЕНЕНИЕМ СОЕДИНИТЕЛЬНЫХ МУФТ, ДИАМЕТР ТРУБ 110 ММ - ОТВОДЫ | СТЫК 5 | 8.33 41.65 | 0.47 2.35 | 0.28 1.40 | - - | - - | 8.80 44.00
35. | 5-W-119 | ОТВОД W 90/110 | ШТ 4 | - - | - - | - - | 77.40 309.60 | 3.17 12.68 | 80.57 322.28
36. | 5-616143 | ОТВОД WS 11/110 | ШТ 1 | - - | - - | - - | 704.59 704.59 | 28.82 28.82 | 733.41 733.41
37. | Е22-60-4 ПРИМ. (Н10) | УСТАНОВКА ПЕРЕХОДНЫХ МУФТ БЕЗ ЭЛЕКТРОНАГРЕВАТЕЛЕЙ R НА ПРЯМЫХ УЧАСТКАХ ГАЗОПРОВОДА, ДИАМЕТР ПЕРЕХОДНЫХ МУФТ 110/225 ММ -КРАН ШАРОВЫЙ Д225 С МУФТАМИ | СТЫК 2 | 16.13 32.26 | 3.09 6.18 | 1.80 3.60 | 1.21 2.42 | 0.09 0.18 | 20.52 41.04
38. | 300-КН-225 | КРАН ШАРОВОЙ ПЭ ELGEF PLUS 225 | ШТ 2 | - - | - - | - - | 4114.30 8228.60 | 168.27 336.54 | 4282.57 8565.14
39. | 5-UB-22 | МУФТА БЕЗ УПОРА UB 225 | ШТ 3 | - - | - - | - - | 98.64 295.92 | 4.03 12.09 | 102.67 308.01
40. | 5-W-229 | ОТВОД W 225/90 | ШТ 1 | - - | - - | - - | 768.00 768.00 | 31.41 31.41 | 799.41 799.41
41. | 103-КК | КЛЮЧ ДЛЯ КРАНА ШАРОВОГО | ШТ 2 | - - | - - | - - | 145.84 291.68 | 5.96 11.92 | 151.80 303.60
42. | 103-УК | УДЛИНИТЕЛЬ КЛЮЧА ДЛЯ ШАРОВОГО КРАНА 1.0-1.8 | ШТ 2 | - - | - - | - - | 142.49 284.98 | 5.83 11.66 | 148.32 296.64
43. | Е22-61-4 ПРИМ. (Н10) | УСТАНОВКА ПЕРЕХОДНЫХ МУФТ БЕЗ ЭЛЕКТРОНАГРЕВАТЕЛЕЙ R ПРИ ПРИСОЕДИНЕНИИ К ТРОЙНИКАМ, ДИАМЕТР ПЕРЕХОДНЫХ МУФТ 110/225 ММ - ТЕЛЕСКОПИЧЕСКАЯ ПРИВОДНАЯ ШТАНГА Д225 ММ | СТЫК 1 | 7.10 7.10 | - - | - - | - - | - - | 7.10 7.10
44. | 300-ШТ-22 | МОНТАЖНЫЙ НАБОР ДЛЯ ШАРОВЫХ КРАНОВ 63-225 L=1,1-1,8М | ШТ 1 | - - | - - | - - | 216.00 216.00 | 8.83 8.83 | 224.83 224.83
45. | Е22-60-1 ПРИМ. (Н10) | УСТАНОВКА ПЕРЕХОДНЫХ МУФТ БЕЗ ЭЛЕКТРОНАГРЕВАТЕЛЕЙ R НА ПРЯМЫХ УЧАСТКАХ ГАЗОПРОВОДА, ДИАМЕТР ПЕРЕХОДНЫХ МУФТ 90/110 ММ -КРАН ШАРОВОЙ КН 110 | СТЫК 1 | 9.03 9.03 | 0.93 0.93 | 0.54 0.54 | 0.81 0.81 | 0.06 0.06 | 10.83 10.83
46. | 300-КН-110 | КРАН ШАРОВОЙ ИЗ ПЭ/ВП КН 110 | ШТ 1 | - - | - - | - - | 708.00 708.00 | 28.96 28.96 | 736.96 736.96
47. | 5-МВ-10 | МУФТА МВ 110 | ШТ 2 | - - | - - | - - | 28.20 56.40 | 1.15 2.30 | 29.35 58.70
48. | Е22-36-3 ПРИМ. (Н10) | УСТАНОВКА КОВЕРОВ СТАЛЬНЫХ ДИАМЕТРОМ 159 ММ | ШТ 3 | 22.32 66.96 | 11.19 33.57 | 2.94 8.82 | 12.32 36.96 | 0.70 2.10 | 46.53 139.59
49. | С300-42504-М | КОВЕР МАЛЫЙ СТАЛЬНОЙ Д 159 ММ | ШТ 3 | - - | - - | - - | 115.20 345.60 | 6.39 19.17 | 121.59 364.77
50. | Е7-14-13 (Н10) | УСТАНОВКА БЕТОННОЙ ПОДУШКИ | 100ШТ 0.03 | 291.91 8.76 | 60.16 1.80 | 22.07 0.66 | 48.44 1.45 | 5.51 0.17 | 406.02 12.18
51. | 585821-В746-П | БЕТОННАЯ ПОДУШКА УГ-40 СЕРИЯ 3.006.1-2.87 ВЫП.2 (СВАИ) ОП3 СЕРИЯ 3.006.1-2.87 ВЫП.2 (СВАИ) | ШТ 3 | - - | - - | - - | 7.39 22.17 | 0.55 1.65 | 7.94 23.82
52. | Е6-1-15 (Н10) | УСТАНОВКА БЕТОННОГО ОСНОВАНИЯ ИЗ БЕТОНА КЛАССА В10 (F100)(ОТМОСТКА) | 100М3 0.0012 | 753.90 0.90 | 28.73 0.03 | 12.06 0.01 | 11651.12 13.98 | 1319.45 1.58 | 13753.20 16.49
53. | Е22-62-5 (Н10) | УСТАНОВКА ПЕРЕХОДОВ ПОЛИЭТИЛЕН-СТАЛЬ 225/200 | СТЫК 2 | 9.03 18.06 | 1.66 3.32 | 0.97 1.94 | 0.81 1.62 | 0.06 0.12 | 11.56 23.12
54. | 1-6-6 | ПЕРЕХОД ПЭ/СТАЛЬ USTR 225/200 | ШТ 2 | - - | - - | - - | 1176.00 2352.00 | 48.10 96.20 | 1224.10 2448.20
55. | Е34-108-4 (Н10) | УСТАНОВКА ТАБЛИЧЕК | ШТ 50 | 4.00 200.00 | - - | - - | - - | - - | 4.00 200.00
56. | 105-1305 | СТОИМОСТЬ ТАБЛИЧКИ-УКАЗАТЕЛЯ | 100ШТ 0.5 | - - | - - | - - | 90.00 45.00 | 6.34 3.17 | 96.34 48.17
57. | Е24-104-2 (Н10) | ВРЕЗКА МУФТОЙ ГАЗОПРОВОДОВ, ДИАМЕТР 108 ММ | ВРЕЗКА 1 | 45.35 45.35 | 63.30 63.30 | 29.19 29.19 | 11.30 11.30 | 0.80 0.80 | 120.75 120.75
58. | Е24-104-4 (Н10) | ВРЕЗКА МУФТОЙ ГАЗОПРОВОДОВ, ДИАМЕТР 219 ММ | ВРЕЗКА 1 | 98.85 98.85 | 135.32 135.32 | 62.09 62.09 | 15.77 15.77 | 1.12 1.12 | 251.06 251.06
59. | Е24-104-6 (Н10) | ВРЕЗКА МУФТОЙ ГАЗОПРОВОДОВ, ДИАМЕТР 325 ММ | ВРЕЗКА 1 | 148.15 148.15 | 209.50 209.50 | 92.36 92.36 | 26.23 26.23 | 1.85 1.85 | 385.73 385.73
60. | С115-280600 | ГЛИНА ОГНЕУПОРНАЯ ЧАСОВ-ЯРСКОГО МЕСТОРОЖДЕНИЯ, МАРКА Ч3 | Т 0.0403 | - - | - - | - - | 80.28 3.24 | 5.65 0.23 | 85.93 3.46
61. | ПРИМЕЧАНИЕ: | СТОП-СИСТЕМА
62. | 1-ФВ | ФИТИНГ ВЕНТИЛИРУЕМЫЙ | ШТ 3 | - - | - - | - - | 120.00 360.00 | 4.91 14.73 | 124.91 374.73
63. | 1-ФП-108 | ФИТИНГ ПРЯМОЙ Д 108 ММ | ШТ 2 | - - | - - | - - | 481.60 963.20 | 19.70 39.40 | 501.30 1002.60
64. | 1-ФП-219 | ФИТИНГ ПРЯМОЙ Д219ММ | ШТ 2 | - - | - - | - - | 1085.50 2171.00 | 44.40 88.80 | 1129.90 2259.80
65. | 1-ФП-325 | ФИТИНГ ПРЯМОЙ Д325 ММ | ШТ 2 | - - | - - | - - | 1600.00 3200.00 | 65.44 130.88 | 1665.44 3330.88
66. | С101-151300-1 | ЭЛЕКТРОДЫ | КГ 10 | - - | - - | - - | 10.34 103.40 | 0.73 7.30 | 11.07 110.70
67. | С101-21603-1 | СИЛИКОН (V=0,35 Л) | УПАКОВКА 7 | - - | - - | - - | 7.92 55.44 | 0.56 3.92 | 8.48 59.36
68. | С101-7000-21 | БЕНЗИН АВТОМОБИЛЬНЫЙ | Л 25 | - - | - - | - - | 1.73 43.25 | 0.12 3.00 | 1.85 46.25
69. | Ц39-26-3 (Н15) | КОНТРОЛЬ ЧЕРЕЗ ДВЕ СТЕНКИ, ДИАМЕТР ТРУБОПРОВОДА ДО 114 ММ, ТОЛЩИНА СТЕНКИ ДО 5 ММ | СТЫК 3 | 25.28 75.84 | 0.98 2.94 | - - | - - | - - | 26.26 78.78
70. | Ц39-26-10 (Н15) | КОНТРОЛЬ ЧЕРЕЗ ДВЕ СТЕНКИ, ДИАМЕТР ТРУБОПРОВОДА ДО 273 ММ, ТОЛЩИНА СТЕНКИ ДО 10 ММ | СТЫК 4 | 39.31 157.24 | 1.82 7.28 | - - | 0.01 0.04 | - - | 41.14 164.56
71. | Ц39-26-13 (Н15) | КОНТРОЛЬ ЧЕРЕЗ ДВЕ СТЕНКИ, ДИАМЕТР ТРУБОПРОВОДА ДО 377 ММ, ТОЛЩИНА СТЕНКИ ДО 10 ММ | СТЫК 1 | 61.90 61.90 | 2.41 2.41 | - - | 0.02 0.02 | - - | 64.33 64.33
72. | С101-63200-1 | ПРОЯВИТЕЛЬ | Л 0.594 | - - | - - | - - | 6.96 4.13 | 0.49 0.29 | 7.45 4.43
73. | С101-63200-2 | ЗАКРЕПИТЕЛЬ | Л 0.594 | - - | - - | - - | 6.96 4.13 | 0.49 0.29 | 7.45 4.43
74. | С101-79201-4 | ПЛЁНКА РАДИОГРАФИЧЕСКАЯ | М2 0.594 | - - | - - | - - | 90.84 53.96 | 6.40 3.80 | 97.24 57.76
75. | ПРИМЕЧАНИЕ: | УКЛАДКА ФУТЛЯРОВ ОТКРЫТЫМ СПОСОБОМ- 7ШТ
76. | Е23-25-2 (Н10) | УКЛАДКА ПОЛИЭТИЛЕНОВЫХ ТРУБ С ДВУХСЛОЙНОЙ ПРОФИЛИРОВАННОЙ СТЕНКОЙ "КОРСИС", ДИАМЕТРОМ ДО 250 ММ -ФУТЛЯР ПЭ Д160 ММ | 100М 0.153 | 13.08 2.00 | 1.28 0.20 | 0.34 0.05 | - - | - - | 14.36 2.20
77. | С530-71435 | ТРУБА ИЗ ПОЛИЭТИЛЕНА ПЭ 100 ГАЗ SDR 11 НОМИНАЛЬНЫМ НАРУЖНЫМ ДИАМЕТРОМ 160 ММ И НОМИНАЛЬНОЙ ТОЛЩИНОЙ СТЕНКИ 14,6 ММ | 10 М 1.53 | - - | - - | - - | 386.64 591.56 | 15.81 24.19 | 402.45 615.75
78. | Е23-30-1 (Н10) Н2=0 | ПРОТЯГИВАНИЕ ПОЛИЭТИЛЕНОВЫХ ТРУБ В ФУТЛЯР, ДИАМЕТРОМ ДО 200 ММ | 10М ФУТЛ 1.53 | 67.01 102.53 | - - | - - | - - | - - | 67.01 102.53
79. | Е23-27-6 ПРИМ. (Н10) | СВАРКА СТЫКОВ ПОЛИЭТИЛЕНОВЫХ ТРУБ ДИАМЕТРОМ ДО 315 ММ | СТЫК 1 | 7.29 7.29 | 22.59 22.59 | 5.46 5.46 | - - | - - | 29.88 29.88
80. | Е23-25-3 (Н10) | УКЛАДКА ПОЛИЭТИЛЕНОВЫХ ТРУБ С ДВУХСЛОЙНОЙ ПРОФИЛИРОВАННОЙ СТЕНКОЙ "КОРСИС", ДИАМЕТРОМ ДО 315 ММ -ФУТЛЯР ПЭ Д315ММ | 100М 0.376 | 37.93 14.26 | 0.96 0.36 | 0.25 0.09 | - - | - - | 38.89 14.62
81. | С530-71460 | ТРУБА ИЗ ПОЛИЭТИЛЕНА ПЭ 100 ГАЗ SDR 11 НОМИНАЛЬНЫМ НАРУЖНЫМ ДИАМЕТРОМ 315 ММ И НОМИНАЛЬНОЙ ТОЛЩИНОЙ СТЕНКИ 28,6 ММ | 10 М 3.76 | - - | - - | - - | 1452.96 5463.13 | 59.43 223.46 | 1512.39 5686.59
82. | Е23-30-2 (Н10) Н2=0 | ПРОТЯГИВАНИЕ ПОЛИЭТИЛЕНОВЫХ ТРУБ В ФУТЛЯР, ДИАМЕТРОМ ДО 315 ММ | 10М ФУТЛ 3.76 | 85.62 321.93 | 44.83 168.56 | 11.59 43.58 | - - | - - | 130.45 490.49
83. | 530-72292-S | КОЛЬЦО РЕЗИНОВОЕ S=20ММ | ШТ 35 | - - | - - | - - | 3.12 109.20 | 0.22 7.70 | 3.34 116.90
84. | С101-79100-1 | ПЕНА ПОЛИУРЕТАНОВАЯ МОНТАЖНАЯ ПРОИЗВОДСТВЕННАЯ В АЭРОЗОЛЬНОЙ УПАКОВКЕ | МЛ 48 | - - | - - | - - | 0.01 0.48 | - - | 0.01 0.48
85. | Е24-114-1 (Н10) | УСТРОЙСТВО КОНТРОЛЬНОЙ ТРУБКИ | ШТ 3 | 22.67 68.01 | 10.79 32.37 | 3.70 11.10 | 1.05 3.15 | 0.07 0.21 | 34.58 103.74
86. | С530-71405 | ТРУБА ИЗ ПОЛИЭТИЛЕНА ПЭ 100 ГАЗ SDR 11 НОМИНАЛЬНЫМ НАРУЖНЫМ ДИАМЕТРОМ 63 ММ И НОМИНАЛЬНОЙ ТОЛЩИНОЙ СТЕНКИ 5,8 ММ | 10 М 0.86 | - - | - - | - - | 60.92 52.39 | 2.49 2.14 | 63.41 54.53
87. | 585821-В746-П | БЕТОННАЯ ПОДУШКА УГ-40 СЕРИЯ 3.006.1-2.87 ВЫП.2 (СВАИ) ОП3 СЕРИЯ 3.006.1-2.87 ВЫП.2 (СВАИ) | ШТ 3 | - - | - - | - - | 7.39 22.17 | 0.55 1.65 | 7.94 23.82
88. | С300-42504-М | КОВЕР МАЛЫЙ СТАЛЬНОЙ Д 159 ММ | ШТ 3 | - - | - - | - - | 115.20 345.60 | 6.39 19.17 | 121.59 364.77
89. | 5-612760 | ПАТРУБОК-НАКЛАДКА SA 110/63 | ШТ 1 | - - | - - | - - | 122.68 122.68 | 5.02 5.02 | 127.70 127.70
90. | С530-20600-1 | МУФТА ИЗ ПОЛИЭТИЛЕНА ПЭ100 SDR 11 ГАЗ, НОМИНАЛЬНЫМ ДИАМЕТРОМ 63 ММ | ШТ 3 | - - | - - | - - | 12.91 38.73 | 0.53 1.59 | 13.44 40.32
91. | 5-615850 | ПАТРУБОК-НАКЛАДКА SA-TL 250-560/63 | ШТ 2 | - - | - - | - - | 598.69 1197.38 | 24.49 48.98 | 623.18 1246.36
92. | Е6-1-15 (Н10) | УСТРОЙСТВО БЕТОННОЙ ОТМОСТКИ ИЗ БЕТОНА КЛАССА В10 | 100М3 0.0012 | 753.90 0.90 | 28.73 0.03 | 12.06 0.01 | 11651.12 13.98 | 1319.45 1.58 | 13753.20 16.49
93. | ПРИМЕЧАНИЕ: | УСТАНОВКА СТОЛБИКОВ
94. | Е71-514-1 (Н10) | УСТАНОВКА СТОЛБИКОВ | ШТ 12 | 4.65 55.80 | - - | - - | - - | - - | 4.65 55.80
95. | С5-СС | СТОЛБИК СИГНАЛЬНЫЙ ЛОКАЛИЗАЦИОННЫЙ ГОРОДСКОЙ | ШТ 12 | - - | - - | - - | 228.00 2736.00 | 9.33 111.96 | 237.33 2847.96
96. | СЦ6-А | СОЕДИНИТЕЛЬ ЛЕНТЫ СЛ-1 | ШТ 13 | - - | - - | - - | 8.40 109.20 | 0.59 7.67 | 8.99 116.87
97. | СЦ5-А | ГЕРМЕТИЧЕСКАЯ ЛЕНТА Г-1 | ШТ 13 | - - | - - | - - | 3.60 46.80 | 0.25 3.25 | 3.85 50.05
98. | С414-1004 | БЕТОН ТЯЖЕЛЫЙ С КРУПНОСТЬЮ ЗАПОЛНИТЕЛЯ 20-40 ММ, КЛАССА С10/12,5 (В12,5) | М3 0.6 | - - | - - | - - | 99.23 59.54 | 11.28 6.77 | 110.51 66.31
99. | Е8-3-2 (Н10) | УСТРОЙСТВО ЩЕБЕНОЧНОГО ОСНОВАНИЯ | М3ОСНОВ 0.36 | 6.33 2.28 | 1.27 0.46 | 0.48 0.17 | 19.01 6.84 | 5.18 1.86 | 31.79 11.45
100. | ПРИМЕЧАНИЕ: | КАНАЛ НА Э/КАБЕЛЬ СВЯЗИ
101. | Е34-103-1 (Н10) | УСТРОЙСТВО ТРУБОПРОВОДОВ ИЗ ПОЛИЭТИЛЕНОВЫХ ТРУБ, ДО 2-Х ОТВЕРСТИЙ | КАНАЛ-КМ 0.011 | 857.86 9.44 | - - | - - | 1.97 0.02 | 0.14 0.00 | 859.97 9.46
102. | 530-КГ-1 | КАНАЛ ГРУНТОВЫЙ KOPOKAN-1 | М 11 | - - | - - | - - | 23.70 260.70 | 1.14 12.54 | 24.84 273.24
|  | ИТОГО ПРЯМЫЕ ЗАТРАТЫ : |  | 5886 | 6329 | 2093 | 108469 | 4513 | 125197
|  | ОХР и ОПР | [6 empty] | 5164
|  | ПЛАНОВАЯ ПРИБЫЛЬ | [6 empty] | 5477
|  | ИТОГО ПО ПТМ | [6 empty] | 135838
|  | ЗАТРАТЫ ТРУДА | [6 empty] | 920
|  | ЗАТРАТЫ ТРУДА МАШИНИСТОВ | [6 empty] | 303
| Ж6-40-10 | ИНЖЕНЕРНАЯ ИНФРАСТРУКТУРА. СЕТИ ГАЗОСНАБЖЕНИЯ. ЗЕМЛЯНЫЕ РАБОТЫ
103. | Е1-13-1 (Н10) | РАЗРАБОТКА ГРУНТА В ОТВАЛ ЭКСКАВАТОРАМИ "ДРАГЛАЙН" ИЛИ "ОБРАТНАЯ ЛОПАТА" С КОВШОМ ВМЕСТИМОСТЬЮ 0,4 (0,3-0,45) М3, ГРУНТ 1 ГРУППЫ -ВМЕСТИМОСТЬЮ 1,4 М3 | 1000М3 0.9565 | 39.51 37.79 | 2199.27 2103.60 | 258.25 247.02 | - - | - - | 2238.78 2141.39
104. | Е1-13-4 (Н10) | РАЗРАБОТКА ГРУНТА В ОТВАЛ ЭКСКАВАТОРАМИ "ДРАГЛАЙН" ИЛИ "ОБРАТНАЯ ЛОПАТА" С КОВШОМ ВМЕСТИМОСТЬЮ 0,25 М3, ГРУНТ 1 ГРУППЫ | 1000М3 0.6793 | 59.50 40.42 | 1215.74 825.85 | 349.38 237.33 | - - | - - | 1275.24 866.27
105. | Е1-164-1 ТЧ.П3.162#К=1,2 (Н10) Н1=1.2 | ДОРАБОТКА ГРУНТА ВРУЧНУЮ | 100М3 0.506 | 982.74 497.27 | - - | - - | - - | - - | 982.74 497.27
106. | Е1-164-1 (Н10) | РАЗРАБОТКА ГРУНТА ВРУЧНУЮ В ТРАНШЕЯХ ГЛУБИНОЙ ДО 2 М БЕЗ КРЕПЛЕНИЙ С ОТКОСАМИ, ГРУНТ 1 ГРУППЫ | 100М3 0.68 | 818.95 556.89 | - - | - - | - - | - - | 818.95 556.89
107. | Е1-164-1 ТЧ.П3.164#К-1,15 (Н10) Н1=1.15 | РАЗРАБОТКА ГРУНТА ВРУЧНУЮ В ТРАНШЕЯХ ГЛУБИНОЙ ДО 2 М БЕЗ КРЕПЛЕНИЙ С ОТКОСАМИ, ГРУНТ 1 ГРУППЫ В МЕСТАХ ПЕРЕСЕЧЕНИЯ С СУЩЕСТВУЮЩИМИ КОММУНИКАЦИЯМИ | 100М3 0.1238 | 941.79 116.59 | - - | - - | - - | - - | 941.79 116.59
108. | Е1-171-1 (Н10) | КРЕПЛЕНИЕ ИНВЕНТАРНЫМИ ЩИТАМИ СТЕНОК ТРАНШЕЙ ШИРИНОЙ ДО 2 М В НЕУСТОЙЧИВЫХ И МОКРЫХ ГРУНТАХ | 100М2КРЕ 0.959 | 195.09 187.09 | 14.21 13.63 | 5.01 4.80 | - - | - - | 209.30 200.72
109. | С203-49801 | ЩИТЫ ИЗ ДОСОК ТОЛЩИНА 25 ММ | М2 21.098 | - - | - - | - - | 13.32 281.03 | 0.94 19.83 | 14.26 300.86
|  | ИТОГО ПРЯМЫЕ ЗАТРАТЫ : |  | 1436 | 2943 | 489 | 281 | 20 | 4680
|  | ОХР и ОПР | [6 empty] | 1265
|  | ПЛАНОВАЯ ПРИБЫЛЬ | [6 empty] | 1346
|  | ИТОГО ПО ПТМ | [6 empty] | 7291
|  | ЗАТРАТЫ ТРУДА | [6 empty] | 238
|  | ЗАТРАТЫ ТРУДА МАШИНИСТОВ | [6 empty] | 59
| Ж6-40-10 | ОБРАТНАЯ ЗАСЫПКА
110. | Е1-27-1 (Н10) | ЗАСЫПКА ТРАНШЕЙ И КОТЛОВАНОВ БУЛЬДОЗЕРАМИ МОЩНОСТЬЮ 59 (80) КВТ (Л.С.) ПРИ ПЕРЕМЕЩЕНИИ ГРУНТА ДО 5 М, ГРУНТ 1 ГРУППЫ -ЭКСКАВАТОРАМИ (ЗА ИСКЛЮЧЕНИЕМ УЧТЕННОГО В РАСЦ. Е22-55, Е22-51 И ГРУНТА ПОД ДОРОГОЙ) | 1000М3 1.4425 | - - | 213.76 308.35 | 61.43 88.61 | - - | - - | 213.76 308.35
|  | ИТОГО ПРЯМЫЕ ЗАТРАТЫ : |  | - | 308 | 89 | - | - | 308
|  | ОХР и ОПР | [6 empty] | 58
|  | ПЛАНОВАЯ ПРИБЫЛЬ | [6 empty] | 62
|  | ИТОГО ПО ПТМ | [6 empty] | 428
|  | ЗАТРАТЫ ТРУДА МАШИНИСТОВ | [6 empty] | 12
|  | ВСЕГО, В ТОМ ЧИСЛЕ | [6 empty] | 143555
|  | СТРОИТЕЛЬНЫЕ РАБОТЫ В ТОМ ЧИСЛЕ | [6 empty] | 142750
|  | ЗАРАБОТНАЯ ПЛАТА | [6 empty] | 7027
|  | ЭКСПЛУАТАЦИЯ МАШИН И МЕХАНИЗМОВ | [6 empty] | 9567
|  | В ТОМ ЧИСЛЕ ЗАРАБОТНАЯ ПЛАТА МАШИНИСТОВ | [6 empty] | 2671
|  | МАТЕРИАЛЫ, ИЗДЕЛИЯ, КОНСТРУКЦИИ | [6 empty] | 108488
|  | ТРАНСПОРТ | [6 empty] | 4520
|  | ОХР и ОПР | [6 empty] | 6374
|  | ПЛАНОВАЯ ПРИБЫЛЬ | [6 empty] | 6774
|  | МОНТАЖНЫЕ РАБОТЫ В ТОМ ЧИСЛЕ | [6 empty] | 805
|  | ЗАРАБОТНАЯ ПЛАТА | [6 empty] | 295
|  | ЭКСПЛУАТАЦИЯ МАШИН И МЕХАНИЗМОВ | [6 empty] | 13
|  | МАТЕРИАЛЫ, ИЗДЕЛИЯ, КОНСТРУКЦИИ | [6 empty] | 261
|  | ТРАНСПОРТ | [6 empty] | 13
|  | ОХР и ОПР | [6 empty] | 113
|  | ПЛАНОВАЯ ПРИБЫЛЬ | [6 empty] | 110
|  | ЗАТРАТЫ ТРУДА РАБОЧИХ | [6 empty] | 1158
|  | ЗАТРАТЫ ТРУДА МАШИНИСТОВ | [6 empty] | 374
|  | СОСТАВИЛ | ____________________ |  |  |  |  | ДОРОЩУК
|  |  | (должность) |  |  | (подпись) |  | (инициалы,фамилия)
|  | ПРОВЕРИЛ | ____________________ |  |  |  |  | ДОРОЩУК
|  |  | (должность) |  |  | (подпись) |  | (инициалы,фамилия)

## 456-1-1-T0
НАИМЕНОВАНИЕ ОБЪЕКТА: РЕКОНСТРУКЦИЯ ГАЗОРАСПРЕДЕЛИТЕЛЬНОЙ СИСТЕМЫ ГАЗОПРОВОДА СРЕДНЕГО ДАВЛЕНИЯ В ГРАНИЦАХ УЛИЦ РЕЧИЦКИЙ ПРОСПЕКТ И ЖУКОВА В Г. ГОМЕЛЕ
КОД ОБЪЕКТА: 5.3-20.66-14
НАИМЕНОВАНИЕ ЗДАНИЯ, СООРУЖЕНИЯ: ГАЗОПРОВОД СРЕДНЕГО ДАВЛЕНИЯ
ШИФР ЗДАНИЯ, СООРУЖЕНИЯ: 1
КОМПЛЕКТ ЧЕРТЕЖЕЙ: ГСН.СО
ИСХОДНЫЕ ДАННЫЕ ПО ЛОКАЛЬНОЙ СМЕТЕ (ЛОКАЛЬНОМУ СМЕТНОМУ РАСЧЕТУ) № 1
(НОРМЫ 2017г.)
ГАЗОПРОВОД СРЕДНЕГО ДАВЛЕНИЯ
СОСТАВЛЕНА В ЦЕНАХ НА 1 МАРТА 2021г.
№ П/П | ТЕКСТ
1 | 2
1 | L3'456'1'1'S0R0'2'1'ГАЗОПРОВОД СРЕДНЕГО ДАВЛЕНИЯ'ГСН.СО'ДОРОЩУК'ДОРОЩУК*
2 | Ж6-40-30'ПОДЗЕМНАЯ ПРОКЛАДКА'М*
3 | БС101-79201-4'75,7.1,2##'=13'ПЛЁНКА РАДИОГРАФИЧЕСКАЯ###'М2*
4 | БС101-63200-1'5,8.1,2##'=13'ПРОЯВИТЕЛЬ###'Л*
5 | БС101-63200-2'5,8.1,2##'=13'ЗАКРЕПИТЕЛЬ###'Л*
6 | БС115-280600#С115-280600'66,9.1,2##'=13'ГЛИНА ОГНЕУПОРНАЯ ЧАСОВ-ЯРСКОГО МЕСТОРОЖДЕНИЯ, МАРКА Ч3###'Т*
7 | БС530-Т-21'93,5.1,2##'=58'ТРОЙНИК П 219Х6###'ШТ*
8 | БС530-О-21'56,35.1,2##'=58'ОТВОД П 90 -219Х5###'ШТ*
9 | БС530-З-21'15,13.1,2##'=58'ЗАГЛУШКА П 219Х8###'ШТ*
10 | БС530-НС-2221'937,2.1,2##'=58'НЕРАЗЪЕМНОЕ СОЕДИНЕНИЕ ПЭ100 ГАЗ SDR11 225/CТ219###'ШТ*
11 | Б5-МВ-22'82,2.1,2##'=58'МУФТА МВ 225 PE100ГАЗ SDR11###'ШТ*
12 | Б5-W-229'640.1,2##'=58'ОТВОД W 225/90###'ШТ*
13 | БС530-71555-П#С530-71555'28,45#1,16#'=58'ОПОЗНАВАТЕЛЬНЫЙ СТОЛБИК 2,6 М ПЭ 63 SDR 17,6 110Х6,3 ###'ШТ''2801=<6/40-10-10/284>*
14 | Б300-КН-225'3428,58.1,2##'=58'КРАН ШАРОВОЙ ПЭ ELGEF PLUS 225 ###'ШТ*
15 | Б300-ШТ-22'216##'=58'МОНТАЖНЫЙ НАБОР ДЛЯ ШАРОВЫХ КРАНОВ 63-225 L=1,1-1,8М ###'ШТ*
16 | БС300-42504-М'96.1,2##'=36'КОВЕР МАЛЫЙ СТАЛЬНОЙ Д 159 ММ###'ШТ*
17 | Б585821-В746-П#585821-В746'7,39#0,55#'=16'БЕТОННАЯ ПОДУШКА УГ-40 СЕРИЯ 3.006.1-2.87 ВЫП.2 (СВАИ)#ОП3#СЕРИЯ 3.006.1-2.87 ВЫП.2 (СВАИ)#'ШТ''2801=<4/2-1-5-7-3-10/3>*
18 | БС412-1504-9П#С412-1504-9'16,25#2,81.1,6#'=95'СМЕСИ ЩЕБЕНОЧНО-ГРАВИЙНО-ПЕСЧАНЫЕ ЩГПС С8 -ТРАНСПОРТ 7КМ###'М3''2801=<4/1-5-30-35-20/18>*
19 | Б105-1305'90##'=13'СТОИМОСТЬ ТАБЛИЧКИ-УКАЗАТЕЛЯ###'100ШТ*
20 | Б1-ФП-219'1085,5##'=59'ФИТИНГ ПРЯМОЙ Д219ММ###'ШТ*
21 | Б1-ФВ'120##'=59'ФИТИНГ ВЕНТИЛИРУЕМЫЙ###'ШТ*
22 | БС101-151300-1'10,34##'=13'ЭЛЕКТРОДЫ###'КГ*
23 | БС101-21603-1'6,6.1,2##'=13'СИЛИКОН (V=0,35 Л)###'УПАКОВКА''2801=<0>*
24 | БС101-7000-21#С101-7000-2'1,44.1,2#0,12#'=13'БЕНЗИН АВТОМОБИЛЬНЫЙ ###'Л''2801=<1/10-135-10-5/14>*
25 | БС544-9314-Л'0,9##'=13'ЛЕНТА СИГНАЛЬНО-ЛОКАЛИЗАЦИОННАЯ СЕРИИ ЛС ГД###'М*
26 | БС530-НС-1111'169,27##'=58'НЕРАЗЪЕМНОЕ СОЕДИНЕНИЕ ПЭ100 ГАЗ SDR17.6 -110Х6.3/СТ.108 ###'ШТ*
27 | БС530-О-10'9,5.1,2##'=58'ОТВОД П 90-108Х4###'ШТ*
28 | БС530-Т-10'20,3.1,2##'=58'ТРОЙНИК П 108Х4###'ШТ*
29 | БС530-Т-32'95.1,2##'=58'ТРОЙНИК П 325-219###'ШТ*
30 | Б5-МВ-10'23,5.1,2##'=58'МУФТА МВ 110###'ШТ*
31 | Б5-UB-22'98,64##'=58'МУФТА БЕЗ УПОРА UB 225 ###'ШТ*
32 | Б5-ТП-21'28644.0,035##'=58'ТРОЙНИК 90 ГРАД ЭЛЕКТРОСВАРНОЙ ПЭ100 225/110###'ШТ*
33 | Б5-W-119'77,4##'=58'ОТВОД W 90/110###'ШТ*
34 | Б5-616143'222,55.3,166##'=58'ОТВОД WS 11/110###'ШТ*
35 | Б300-КН-110'708##'=58'КРАН ШАРОВОЙ ИЗ ПЭ/ВП КН 110###'ШТ*
36 | Б103-КК'121,53.1,2##'=58'КЛЮЧ ДЛЯ КРАНА ШАРОВОГО ###'ШТ*
37 | Б103-УК'118,74.1,2##'=58'УДЛИНИТЕЛЬ КЛЮЧА ДЛЯ ШАРОВОГО КРАНА 1.0-1.8 ###'ШТ*
38 | Б1-6-6'1176##'=59'ПЕРЕХОД ПЭ/СТАЛЬ USTR 225/200###'ШТ*
39 | Б1-ФП-325'1600##'=59'ФИТИНГ ПРЯМОЙ Д325 ММ###'ШТ*
40 | Б1-ФП-108'481,6##'=59'ФИТИНГ ПРЯМОЙ Д 108 ММ###'ШТ*
41 | Б530-72292-S'2,6.1,2##'=13'КОЛЬЦО РЕЗИНОВОЕ S=20ММ###'ШТ*
42 | БС530-20600-1'12,91##'=58'МУФТА ИЗ ПОЛИЭТИЛЕНА ПЭ100 SDR 11 ГАЗ, НОМИНАЛЬНЫМ ДИАМЕТРОМ 63 ММ ###'ШТ''2801=<6/40-80-40-7/2>*
43 | Б5-612760'38,75.3,166##'=58'ПАТРУБОК-НАКЛАДКА SA 110/63###'ШТ*
44 | Б5-615850'189,1.3,166##'=58'ПАТРУБОК-НАКЛАДКА SA-TL 250-560/63###'ШТ*
45 | БС5-СС'190.1,2##'=58'СТОЛБИК СИГНАЛЬНЫЙ ЛОКАЛИЗАЦИОННЫЙ ГОРОДСКОЙ###'ШТ*
46 | БСЦ6-А'8,4##'=13'СОЕДИНИТЕЛЬ ЛЕНТЫ СЛ-1###'ШТ*
47 | БСЦ5-А'3,6##'=13'ГЕРМЕТИЧЕСКАЯ ЛЕНТА Г-1###'ШТ*
48 | Б530-КГ-1'19,75.1,2##'=12'КАНАЛ ГРУНТОВЫЙ KOPOKAN-1###'М*
49 | РМ040102/М070148#М060337/М070149#М060337/М121601/М050401*
50 | Е22-55-4'276,5+842,5-15,1-10,5-6,6-5,4-20,5-21,2-19-34,8-55,2-12,6-13,5'Ж100/412-1500/544-9314/М050101#М050102'ПРОКЛАДКА ГАЗОПРОВОДА ИЗ ПОЛИЭТИЛЕНОВЫХ ТРУБ, ВЫПУСКАЕМЫХ В ОТРЕЗКАХ И СВАРИВАЕМЫХ В СТЫК, ДИАМЕТР ТРУБ 225 ММ (ЗА ИСКЛЮЧЕНИЕМ УЧТЕННЫХ В ПРОТАСКИВАНИИ В ФУТЛЯРЫ)'100М''*
51 | С530-71445'276,5.1,01*
52 | С530-71300'842,5.1,01*
53 | Е23-27-5#ПРИМ.'18''СВАРКА СТЫКОВ ПОЛИЭТИЛЕНОВЫХ ТРУБ ДИАМЕТРОМ ДО 250 ММ (ПРОТАСКИВАЕМЫХ В ФУТЛЯРАХ)'СТЫК''*
54 | Е24-118-3'(15,1+10,5+6,6+5,4+20,5+21,2+19+34,8+55,2+12,6+13,5):1000'М040202#М040502/М050201#М050102=196'ПРОДУВКА И ПНЕВМАТИЧЕСКОЕ ИСПЫТАНИЕ ТРУБОПРОВОДА (ПРОЧНОСТЬ И ГЕРМЕТИЧНОСТЬ) ДИАМЕТРОМ ДО 300 ММ (ТРУБ, ПРОКЛАДЫВАЕМЫХ В ФУТЛЯРАХ)'КМ''*
55 | Е22-51-5'101-6,5-5,3-3,5-12,7-11,5'Ж100/412-1500/544-9314/М050101#М050102'ПРОКЛАДКА ГАЗОПРОВОДА ИЗ ПОЛИЭТИЛЕНОВЫХ ТРУБ, ВЫПУСКАЕМЫХ В БУХТАХ (КАТУШКАХ), ДИАМЕТР ТРУБ 110 ММ - ЗА ИСКЛЮЧЕНИЕМ УЧТЕННЫХ В ПРОТАСКИВАНИИ В ФУТЛЯРЫ'100М''*
56 | С530-71420'101.1,01*
57 | Е24-118-1'(6,5+5,3+3,5+12,7+11,5):1000'М040202#М040502/М050201#М050102=146'ПРОДУВКА И ПНЕВМАТИЧЕСКОЕ ИСПЫТАНИЕ ТРУБОПРОВОДА (ПРОЧНОСТЬ И ГЕРМЕТИЧНОСТЬ) ДИАМЕТРОМ ДО 100 ММ (ТРУБ, ПРОКЛАДЫВАЕМЫХ В ФУТЛЯРАХ)'КМ''*
58 | С544-9314-Л'1259*
59 | Е22-9-6'1,5:1000'Ж1000/101-83305/М010312/М150202#М040502'УКЛАДКА СТАЛЬНЫХ ВОДОПРОВОДНЫХ ТРУБ С ПНЕВМАТИЧЕСКИМ ИСПЫТАНИЕМ ДИАМЕТРОМ 219 ММ -ГАЗОПРОВОДНЫХ'КМ''*
60 | С103-18900-1'1,5.1,004*
61 | Е22-9-3'1:1000'Ж1000/М010312/М150202#М040502'УКЛАДКА СТАЛЬНЫХ ВОДОПРОВОДНЫХ ТРУБ С ПНЕВМАТИЧЕСКИМ ИСПЫТАНИЕМ ДИАМЕТРОМ 100 ММ -ГАЗОПРОВОДНЫХ Д108ММ'КМ''*
62 | С103-16100-1'1.1,004*
63 | Е22-33-5'(13.1+2,5.1+10,2.1+2,2.1+27,4.1):1000'М150202#М040502'УСТАНОВКА ФАСОННЫХ ЧАСТЕЙ СТАЛЬНЫХ СВАРНЫХ -ОТВОДЫ,ТРОЙНИКИ, ЗАГЛУШКИ'Т''*
64 | С530-Т-32'1*
65 | С530-Т-10'1*
66 | С530-Т-21'1*
67 | С530-О-21'1*
68 | С530-О-10'1*
69 | Е26-43-2'8,46'101-129900/101-81200'ИЗОЛЯЦИЯ СТЫКОВ ЛИПКОЙ ЛЕНТОЙ'100М2''*
70 | С101-51514'8,46.1,3*
71 | Е22-62-4'1''УСТАНОВКА ПЕРЕХОДОВ ПОЛИЭТИЛЕН-СТАЛЬ Д 110/100 ММ -НЕРАЗЪЕМНОЕ СОЕДИНЕНИЕ'СТЫК''*
72 | С530-НС-1111'1*
73 | Е22-58-1'1''УСТАНОВКА ТРОЙНИКА ТS ПРИ ДИАМЕТРЕ ТРУБ 225 ММ'СТЫК''*
74 | 5-ТП-21'1*
75 | 5-МВ-10'1*
76 | Е22-52-6'7''СВАРКА ГАЗОПРОВОДА ИЗ ПОЛИЭТИЛЕНОВЫХ ТРУБ С ПРИМЕНЕНИЕМ СОЕДИНИТЕЛЬНЫХ МУФТ, ДИАМЕТР ТРУБ 160 ММ -ДИАМЕТР 225ММ'СТЫК''*
77 | 5-UB-22'7*
78 | Е22-52-6#ПРИМ.'8''СВАРКА ГАЗОПРОВОДА ИЗ ПОЛИЭТИЛЕНОВЫХ ТРУБ С ПРИМЕНЕНИЕМ СОЕДИНИТЕЛЬНЫХ МУФТ, ДИАМЕТР ТРУБ 160 ММ -ОТВОДЫ Д225ММ'СТЫК''*
79 | 5-W-229'8*
80 | Е22-52-5#ПРИМ.'5''СВАРКА ГАЗОПРОВОДА ИЗ ПОЛИЭТИЛЕНОВЫХ ТРУБ С ПРИМЕНЕНИЕМ СОЕДИНИТЕЛЬНЫХ МУФТ, ДИАМЕТР ТРУБ 110 ММ - ОТВОДЫ'СТЫК''*
81 | 5-W-119'4*
82 | 5-616143'1*
83 | Е22-60-4#ПРИМ.'2''УСТАНОВКА ПЕРЕХОДНЫХ МУФТ БЕЗ ЭЛЕКТРОНАГРЕВАТЕЛЕЙ R НА ПРЯМЫХ УЧАСТКАХ ГАЗОПРОВОДА, ДИАМЕТР ПЕРЕХОДНЫХ МУФТ 110/225 ММ -КРАН ШАРОВЫЙ Д225 С МУФТАМИ'СТЫК''*
84 | 300-КН-225'2*
85 | 5-UB-22'3*
86 | 5-W-229'1*
87 | 103-КК'2*
88 | 103-УК'2*
89 | Е22-61-4#ПРИМ.'1'101-11401/113-300-2/М351305'УСТАНОВКА ПЕРЕХОДНЫХ МУФТ БЕЗ ЭЛЕКТРОНАГРЕВАТЕЛЕЙ R ПРИ ПРИСОЕДИНЕНИИ К ТРОЙНИКАМ, ДИАМЕТР ПЕРЕХОДНЫХ МУФТ 110/225 ММ - ТЕЛЕСКОПИЧЕСКАЯ ПРИВОДНАЯ ШТАНГА Д225 ММ'СТЫК''*
90 | 300-ШТ-22'1*
91 | Е22-60-1#ПРИМ.'1''УСТАНОВКА ПЕРЕХОДНЫХ МУФТ БЕЗ ЭЛЕКТРОНАГРЕВАТЕЛЕЙ R НА ПРЯМЫХ УЧАСТКАХ ГАЗОПРОВОДА, ДИАМЕТР ПЕРЕХОДНЫХ МУФТ 90/110 ММ -КРАН ШАРОВОЙ КН 110 'СТЫК''*
92 | 300-КН-110'1*
93 | 5-МВ-10'2*
94 | Е22-36-3#ПРИМ.'3'М150701#М021141'УСТАНОВКА КОВЕРОВ СТАЛЬНЫХ ДИАМЕТРОМ 159 ММ'ШТ''*
95 | С300-42504-М'3*
96 | Е7-14-13'3''УСТАНОВКА БЕТОННОЙ ПОДУШКИ'100ШТ''*
97 | 585821-В746-П'3*
98 | Е6-1-15'0,12'414-1003#414-1004-56/М021141/М030101'УСТАНОВКА БЕТОННОГО ОСНОВАНИЯ ИЗ БЕТОНА КЛАССА В10 (F100)(ОТМОСТКА)'100М3''*
99 | Е22-62-5'2''УСТАНОВКА ПЕРЕХОДОВ ПОЛИЭТИЛЕН-СТАЛЬ 225/200 'СТЫК''*
100 | 1-6-6'2*
101 | Е34-108-4'50''УСТАНОВКА ТАБЛИЧЕК'ШТ''*
102 | 105-1305'50*
103 | Е24-104-2'1'101-6300#101-6400/103-17500-1'ВРЕЗКА МУФТОЙ ГАЗОПРОВОДОВ, ДИАМЕТР 108 ММ'ВРЕЗКА''*
104 | Е24-104-4'1'101-6300#101-6400/103-19600-1'ВРЕЗКА МУФТОЙ ГАЗОПРОВОДОВ, ДИАМЕТР 219 ММ'ВРЕЗКА''*
105 | Е24-104-6'1'101-6300#101-6400/103-21200-1'ВРЕЗКА МУФТОЙ ГАЗОПРОВОДОВ, ДИАМЕТР 325 ММ'ВРЕЗКА''*
106 | С115-280600'40,25:1000*
107 | П'СТОП-СИСТЕМА*
108 | 1-ФВ'3*
109 | 1-ФП-108'2*
110 | 1-ФП-219'2*
111 | 1-ФП-325'2*
112 | С101-151300-1'10*
113 | С101-21603-1'7*
114 | С101-7000-21'25*
115 | Ц39-26-3'3''КОНТРОЛЬ ЧЕРЕЗ ДВЕ СТЕНКИ, ДИАМЕТР ТРУБОПРОВОДА ДО 114 ММ, ТОЛЩИНА СТЕНКИ ДО 5 ММ'СТЫК''*
116 | Ц39-26-10'4''КОНТРОЛЬ ЧЕРЕЗ ДВЕ СТЕНКИ, ДИАМЕТР ТРУБОПРОВОДА ДО 273 ММ, ТОЛЩИНА СТЕНКИ ДО 10 ММ'СТЫК''*
117 | Ц39-26-13'1''КОНТРОЛЬ ЧЕРЕЗ ДВЕ СТЕНКИ, ДИАМЕТР ТРУБОПРОВОДА ДО 377 ММ, ТОЛЩИНА СТЕНКИ ДО 10 ММ'СТЫК''*
118 | С101-63200-1'0,096.4+0,12.1+0,03.3*
119 | С101-63200-2'0,594*
120 | С101-79201-4'0,594*
121 | П'УКЛАДКА ФУТЛЯРОВ ОТКРЫТЫМ СПОСОБОМ- 7ШТ*
122 | Е23-25-2'6,5+5,3+3,5'Ж100'УКЛАДКА ПОЛИЭТИЛЕНОВЫХ ТРУБ С ДВУХСЛОЙНОЙ ПРОФИЛИРОВАННОЙ СТЕНКОЙ "КОРСИС", ДИАМЕТРОМ ДО 250 ММ -ФУТЛЯР ПЭ Д160 ММ'100М''*
123 | С530-71435'6,5+5,3+3,5*
124 | Е23-30-1'15,3'Н2=0'ПРОТЯГИВАНИЕ ПОЛИЭТИЛЕНОВЫХ ТРУБ В ФУТЛЯР, ДИАМЕТРОМ ДО 200 ММ'10М ФУТЛ''*
125 | Е23-27-6#ПРИМ.'1''СВАРКА СТЫКОВ ПОЛИЭТИЛЕНОВЫХ ТРУБ ДИАМЕТРОМ ДО 315 ММ'СТЫК''*
126 | Е23-25-3'15,1+10,5+6,6+5,4'Ж100'УКЛАДКА ПОЛИЭТИЛЕНОВЫХ ТРУБ С ДВУХСЛОЙНОЙ ПРОФИЛИРОВАННОЙ СТЕНКОЙ "КОРСИС", ДИАМЕТРОМ ДО 315 ММ -ФУТЛЯР ПЭ Д315ММ'100М''*
127 | С530-71460'37,6*
128 | Е23-30-2'37,6'Н2=0'ПРОТЯГИВАНИЕ ПОЛИЭТИЛЕНОВЫХ ТРУБ В ФУТЛЯР, ДИАМЕТРОМ ДО 315 ММ'10М ФУТЛ''*
129 | 530-72292-S'11+24*
130 | С101-79100-1'48*
131 | Е24-114-1'3'103-36000/М040202#М040502'УСТРОЙСТВО КОНТРОЛЬНОЙ ТРУБКИ'ШТ''*
132 | С530-71405'8,6*
133 | 585821-В746-П'3*
134 | С300-42504-М'3*
135 | 5-612760'1*
136 | С530-20600-1'3*
137 | 5-615850'2*
138 | Е6-1-15'0,12'414-1003#414-1004-56/М021141/М030101'УСТРОЙСТВО БЕТОННОЙ ОТМОСТКИ ИЗ БЕТОНА КЛАССА В10'100М3''*
139 | П'УСТАНОВКА СТОЛБИКОВ*
140 | Е71-514-1'12'414-2004'УСТАНОВКА СТОЛБИКОВ'ШТ''*
141 | С5-СС'12*
142 | СЦ6-А'13*
143 | СЦ5-А'13*
144 | С414-1004'0,6*
145 | Е8-3-2'0,36'412-1273-3#412-1504-9П'УСТРОЙСТВО ЩЕБЕНОЧНОГО ОСНОВАНИЯ 'М3ОСНОВ''*
146 | П'КАНАЛ НА Э/КАБЕЛЬ СВЯЗИ*
147 | Е34-103-1'11:1000''УСТРОЙСТВО ТРУБОПРОВОДОВ ИЗ ПОЛИЭТИЛЕНОВЫХ ТРУБ, ДО 2-Х ОТВЕРСТИЙ'КАНАЛ-КМ''*
148 | 530-КГ-1'11.1*
149 | Ж6-40-10'ИНЖЕНЕРНАЯ ИНФРАСТРУКТУРА. СЕТИ ГАЗОСНАБЖЕНИЯ. ЗЕМЛЯНЫЕ РАБОТЫ'М3*
150 | Е1-13-1'986,05-29,6'Ж1000/М060246#М060255'РАЗРАБОТКА ГРУНТА В ОТВАЛ ЭКСКАВАТОРАМИ "ДРАГЛАЙН" ИЛИ "ОБРАТНАЯ ЛОПАТА" С КОВШОМ ВМЕСТИМОСТЬЮ 0,4 (0,3-0,45) М3, ГРУНТ 1 ГРУППЫ -ВМЕСТИМОСТЬЮ 1,4 М3'1000М3''*
151 | Е1-13-4'700,28-21'Ж1000'РАЗРАБОТКА ГРУНТА В ОТВАЛ ЭКСКАВАТОРАМИ "ДРАГЛАЙН" ИЛИ "ОБРАТНАЯ ЛОПАТА" С КОВШОМ ВМЕСТИМОСТЬЮ 0,25 М3, ГРУНТ 1 ГРУППЫ'1000М3''*
152 | Е1-164-1#ТЧ.П3.162#К=1,2'50,6'Ж100/Н1=1,2'ДОРАБОТКА ГРУНТА ВРУЧНУЮ'100М3''*
153 | Е1-164-1'9,8+21,8+36,4'Ж100'РАЗРАБОТКА ГРУНТА ВРУЧНУЮ В ТРАНШЕЯХ ГЛУБИНОЙ ДО 2 М БЕЗ КРЕПЛЕНИЙ С ОТКОСАМИ, ГРУНТ 1 ГРУППЫ'100М3''*
154 | Е1-164-1#ТЧ.П3.164#К-1,15'12,38'Ж100/Н1=1,15'РАЗРАБОТКА ГРУНТА ВРУЧНУЮ В ТРАНШЕЯХ ГЛУБИНОЙ ДО 2 М БЕЗ КРЕПЛЕНИЙ С ОТКОСАМИ, ГРУНТ 1 ГРУППЫ В МЕСТАХ ПЕРЕСЕЧЕНИЯ С СУЩЕСТВУЮЩИМИ КОММУНИКАЦИЯМИ'100М3''*
155 | Е1-171-1'95,9''КРЕПЛЕНИЕ ИНВЕНТАРНЫМИ ЩИТАМИ СТЕНОК ТРАНШЕЙ ШИРИНОЙ ДО 2 М В НЕУСТОЙЧИВЫХ И МОКРЫХ ГРУНТАХ'100М2КРЕ''*
156 | С203-49801'0,22.95,9*
157 | Ж6-40-10'ОБРАТНАЯ ЗАСЫПКА'М3*
158 | Е1-27-1'1766,71-966,1.0,3-172.0,2'Ж1000/М070148#М060337'ЗАСЫПКА ТРАНШЕЙ И КОТЛОВАНОВ БУЛЬДОЗЕРАМИ МОЩНОСТЬЮ 59 (80) КВТ (Л.С.) ПРИ ПЕРЕМЕЩЕНИИ ГРУНТА ДО 5 М, ГРУНТ 1 ГРУППЫ -ЭКСКАВАТОРАМИ (ЗА ИСКЛЮЧЕНИЕМ УЧТЕННОГО В РАСЦ. Е22-55, Е22-51 И ГРУНТА ПОД ДОРОГОЙ)'1000М3''*
159 | L*

## 456-1-1-R1
НАИМЕНОВАНИЕ ОБЪЕКТА |  | РЕКОНСТРУКЦИЯ ГАЗОРАСПРЕДЕЛИТЕЛЬНОЙ СИСТЕМЫ ГАЗОПРОВОДА СРЕДНЕГО ДАВЛЕНИЯ В ГРАНИЦАХ УЛИЦ РЕЧИЦКИЙ ПРОСПЕКТ И ЖУКОВА В Г. ГОМЕЛЕ
КОД ОБЪЕКТА |  | 5.3-20.66-14
НАИМЕНОВАНИЕ ЗДАНИЯ, СООРУЖЕНИЯ |  | ГАЗОПРОВОД СРЕДНЕГО ДАВЛЕНИЯ
ШИФР ЗДАНИЯ, СООРУЖЕНИЯ |  | 1
КОМПЛЕКТ ЧЕРТЕЖЕЙ |  | ГСН.СО
ВЕДОМОСТЬ ОБЪЕМОВ РАБОТ И РАСХОДОВ РЕСУРСОВ ДЛЯ ЛОКАЛЬНОЙ СМЕТЫ № 1
(НОРМЫ 2017г.)
ГАЗОПРОВОД СРЕДНЕГО ДАВЛЕНИЯ
ОБОСНОВАНИЕ | НАИМЕНОВАНИЕ ВИДОВ | ЕД.ИЗМЕРЕНИЯ | НАИМЕНОВАНИЕ РЕСУРСОВ | ЕД.ИЗМ. | КОЛИЧЕСТВО
| РАБОТ | ОБЪЕМ
1 | 2 | 3 | 4 | 5 | 6
Ж6-40-30 | ПОДЗЕМНАЯ ПРОКЛАДКА | М 1021,5
1-1 |  |  | ЗАТРАТЫ ТРУДА РАБОЧИХ | ЧЕЛ.-Ч | 919.7188
1-3 |  |  | ЗАТРАТЫ ТРУДА МАШИНИСТОВ | ЧЕЛ.-Ч | 303.2782
М021141 |  |  | КРАНЫ НА АВТОМОБИЛЬНОМ ХОДУ ПРИ РАБОТЕ НА ДРУГИХ ВИДАХ СТРОИТЕЛЬСТВА, 10Т | МАШ.-Ч | 6.4298
М030401 |  |  | ЛЕБЕДКИ ЭЛЕКТРИЧЕСКИЕ ТЯГОВЫМ УСИЛИЕМ ДО 5,79 (0,59) КН (Т) | МАШ.-Ч | 5.1888
М040502 |  |  | УСТАНОВКИ ДЛЯ СВАРКИ РУЧНОЙ ДУГОВОЙ (ПОСТОЯННОГО ТОКА) | МАШ.-Ч | 27.9827
М040504 |  |  | АППАРАТ ДЛЯ ГАЗОВОЙ СВАРКИ И РЕЗКИ | МАШ.-Ч | 5.7485
М041400 |  |  | ЭЛЕКТРИЧЕСКИЕ ПЕЧИ ДЛЯ СУШКИ СВАРОЧНЫХ МАТЕРИАЛОВ С РЕГУЛИРОВАНИЕМ ТЕМПЕРАТУРЫ В ПРЕДЕЛАХ 80-500 ГРАДУСОВ | МАШ.-Ч | 0.01713
М041602* |  |  | АППАРАТЫ РЕНТГЕНОВСКИЕ ДЛЯ ПРОСВЕЧИВАНИЯ МЕТАЛЛА ТОЛЩИНОЙ 30 И БОЛЕЕ ММ | МАШ.-Ч | 11.59
М050102 |  |  | КОМПРЕССОРЫ ПЕРЕДВИЖНЫЕ С ДВИГАТЕЛЕМ ВНУТРЕННЕГО СГОРАНИЯ ДАВЛЕНИЕМ ДО 686 КПА (7АТМ) 5 М3/МИН | МАШ.-Ч | 235.2869
М081600 |  |  | АГРЕГАТЫ ДЛЯ СВАРКИ ПОЛИЭТИЛЕНОВЫХ ТРУБ | МАШ.-Ч | 7.53
М110102* |  |  | БАДЬИ ЕМКОСТЬЮ 4 М3 | МАШ.-Ч | 0.014016
М110907 |  |  | ВИБРАТОРЫ | МАШ.-Ч | 0.014016
М121003 |  |  | КОТЛЫ БИТУМНЫЕ ПЕРЕДВИЖНЫЕ 400 Л | МАШ.-Ч | 0.02115
М150701 |  |  | КРАНЫ-ТРУБОУКЛАДЧИКИ ДЛЯ ТРУБ ДИАМЕТРОМ ДО 400 ММ, ГРУЗОПОДЪЕМНОСТЬЮ 6,3 Т | МАШ.-Ч | 0.022565
М151700 |  |  | УСТАНОВКА ДЛЯ ПОДОГРЕВА СТЫКОВ | МАШ.-Ч | 0.00476
М330301* |  |  | МАШИНЫ ШЛИФОВАЛЬНЫЕ ЭЛЕКТРИЧЕСКИЕ | МАШ.-Ч | 0.04556
М331100 |  |  | ТРАМБОВКИ ПНЕВМАТИЧЕСКИЕ | МАШ.-Ч | 16.0343
М331617 |  |  | СРЕДСТВА МАЛОЙ МЕХАНИЗАЦИИ | МАШ.-Ч | 32.7579
М351304* |  |  | СВАРОЧНАЯ МАШИНА "WIDОS 4600" С ПРИБОРОМ ЗАПИСИ ПРОТОКОЛА СВАРКИ SPA | МАШ.-Ч | 17.3683
М351305* |  |  | СВАРОЧНЫЙ АППАРАТ "FRIАМАТ" | МАШ.-Ч | 3.878
С101-10703 |  |  | КРАФТ-БУМАГА | КГ | 0.0474
С101-11401 |  |  | ВЕТОШЬ | КГ | 4.1421
С101-151300 |  |  | ЭЛЕКТРОДЫ ТИПА Э42 ДИАМЕТРОМ 4 ММ | Т | 0.010052
С101-151300-1 |  |  | ЭЛЕКТРОДЫ | КГ | 10
С101-151400 |  |  | ЭЛЕКТРОДЫ ТИПА Э42А ДИАМЕТРОМ 4 ММ | Т | 0.000412
С101-17500-1 |  |  | ГВОЗДИ СТРОИТЕЛЬНЫЕ | КГ | 0.00072
С101-2000 |  |  | АСБЕСТОВЫЙ КАРТОН ОБЩЕГО НАЗНАЧЕНИЯ КАОН-1 ТОЛЩИНОЙ 2 ММ | Т | 0.00031
С101-21603-1 |  |  | СИЛИКОН (V=0,35 Л) | УПАКОВКА | 7
С101-32400 |  |  | КИСЛОРОД ТЕХНИЧЕСКИЙ ГАЗООБРАЗНЫЙ | М3 | 2.8293
С101-47101-1 |  |  | КРАСКА МАСЛЯНАЯ МА-15, СУРИК ЖЕЛЕЗНЫЙ | КГ | 0.0258
С101-51504-1 |  |  | ЛАК БИТУМНЫЙ БТ-1 | Т | 3e-05
С101-51514 |  |  | ЛЕНТА ПОЛИЭТИЛЕНОВАЯ С ЛИПКИМ СЛОЕМ | КГ | 10.998
С101-59302-1 |  |  | МАСТИКА БИТУМНО-ПОЛИМЕРНАЯ КРОВЕЛЬНАЯ И ГИДРОИЗОЛЯЦИОННАЯ (МБПХ), ХОЛОДНАЯ | Т | 0.002538
С101-62300 |  |  | МЫЛО ТВЕРДОЕ ХОЗЯЙСТВЕННОЕ | ШТ | 1.2695
С101-63200-1 |  |  | ПРОЯВИТЕЛЬ | Л | 0.594
С101-63200-2 |  |  | ЗАКРЕПИТЕЛЬ | Л | 0.594
С101-6400 |  |  | АЦЕТИЛЕН РАСТВОРЕННЫЙ ТЕХНИЧЕСКИЙ МАРКИ Б | Т | 0.00051
С101-7000 |  |  | БЕНЗИН АВТОМОБИЛЬНЫЙ АИ-95 | Т | 9e-06
С101-7000-21 |  |  | БЕНЗИН АВТОМОБИЛЬНЫЙ | Л | 25
С101-79100-1 |  |  | ПЕНА ПОЛИУРЕТАНОВАЯ МОНТАЖНАЯ ПРОИЗВОДСТВЕННАЯ В АЭРОЗОЛЬНОЙ УПАКОВКЕ | МЛ | 48
С101-79201-4 |  |  | ПЛЁНКА РАДИОГРАФИЧЕСКАЯ | М2 | 0.594
С101-80801 |  |  | ПРОВОЛОКА СВАРОЧНАЯ ХОЛОДНОТЯНУТАЯ ИЗ НИЗКОУГЛЕРОДИСТОЙ СТАЛИ, НЕОМЕДНЕННАЯ, ДИАМЕТРОМ 4 ММ | Т | 7.5e-05
С101-82505-1 |  |  | ПЛАСТИНА РЕЗИНОВАЯ ТЕХНИЧЕСКАЯ ТЕПЛОМОРОЗОКИСЛОТОЩЕЛОЧЕСТОЙКАЯ (ТМКЩ) | КГ | 1.15
С101-82511 |  |  | СМЕСЬ ПРОПАНА И БУТАНА ТЕХНИЧЕСКИХ | КГ | 0.003842
С101-96200 |  |  | СМАЗКА СОЛИДОЛ ЖИРОВОЙ (СОЛИДОЛ-Ж) | Т | 1.2e-05
С102-6100 |  |  | ДОСКИ ОБРЕЗНЫЕ ХВОЙНЫХ ПОРОД ДЛИНОЙ 4-6,5 М, ШИРИНОЙ 75-150 ММ, ТОЛЩИНОЙ 44 ММ И БОЛЕЕ, 3 СОРТА | М3 | 9.6e-05
С103-16100-1 |  |  | ТРУБЫ СТАЛЬНЫЕ ЭЛЕКТРОСВАРНЫЕ ПРЯМОШОВНЫЕ ИЗ СПОКОЙНОЙ И ПОЛУСПОКОЙНОЙ СТАЛИ МАРОК СТ2, СТ3, 10, 20, НАРУЖНЫМ ДИАМЕТРОМ 108 ММ, ТОЛЩИНОЙ СТЕНКИ 4,0 ММ | М | 1.004
С103-18900-1 |  |  | ТРУБЫ СТАЛЬНЫЕ ЭЛЕКТРОСВАРНЫЕ ПРЯМОШОВНЫЕ ИЗ СПОКОЙНОЙ И ПОЛУСПОКОЙНОЙ СТАЛИ МАРОК СТ2, СТ3, 10, 20, НАРУЖНЫМ ДИАМЕТРОМ 219 ММ, ТОЛЩИНОЙ СТЕНКИ 5,0 ММ | М | 1.506
С103-300 |  |  | ТРУБА СТАЛЬНАЯ СВАРНАЯ ВОДОГАЗОПРОВОДНАЯ ЧЕРНАЯ ЛЕГКАЯ (НЕОЦИНКОВАННАЯ) НОМИНАЛЬНЫМ ДИАМЕТРОМ 25 ММ, ТОЛЩИНОЙ СТЕНКИ 2,8 ММ | М | 0.30468
С113-12904-12 |  |  | ПЛЕНКА ПОЛИЭТИЛЕНОВАЯ ПЕРВОГО СОРТА, ТОЛЩИНОЙ 0,2 ММ | М2 | 0.072
С113-300-2 |  |  | СПИРТ ИЗОПРОПИЛОВЫЙ ТЕХНИЧЕСКИЙ | Т | 0.000782
С113-7204 |  |  | КИСЛОТА УКСУСНАЯ | КГ | 0.004
С115-280600 |  |  | ГЛИНА ОГНЕУПОРНАЯ ЧАСОВ-ЯРСКОГО МЕСТОРОЖДЕНИЯ, МАРКА Ч3 | Т | 0.0403
С203-49802 |  |  | ЩИТЫ ИЗ ДОСОК ТОЛЩИНА 40 ММ | М2 | 0.00864
С204-2900 |  |  | ЗАГОТОВКИ ИЗ ПРОВОЛОКИ ИЗ НИЗКОУГЛЕРОДИСТОЙ СТАЛИ ХОЛОДНОТЯНУТОЙ ПЕРИОДИЧЕСКОГО ПРОФИЛЯ КЛАССА ВР-I ДЛЯ АРМИРОВАНИЯ ЖЕЛЕЗОБЕТОННЫХ КОНСТРУКЦИЙ ДИАМЕТРОМ 4 ММ | Т | 1e-06
С300-4000 |  |  | БОЛТЫ С ГАЙКАМИ И ШАЙБАМИ ДЛЯ САНИТАРНО-ТЕХНИЧЕСКИХ РАБОТ ДИАМЕТРОМ 16 ММ | Т | 0.0072
С300-42504-М |  |  | КОВЕР МАЛЫЙ СТАЛЬНОЙ Д 159 ММ | ШТ | 6
С300-47417 |  |  | КРАНЫ ПРОХОДНЫЕ САЛЬНИКОВЫЕ МУФТОВЫЕ ЛАТУННЫЕ 11Б1БК ДИАМЕТРОМ 25 ММ | ШТ | 0.010156
С300-48607 |  |  | МАНОМЕТРЫ ОБЩЕГО НАЗНАЧЕНИЯ ОБМ1-100 | ШТ | 0.010156
С412-1504-9П |  |  | СМЕСИ ЩЕБЕНОЧНО-ГРАВИЙНО-ПЕСЧАНЫЕ ЩГПС С8 -ТРАНСПОРТ 7КМ | М3 | 0.414
С412-9005 |  |  | ВОДА | М3 | 0.094349
С414-1004 |  |  | БЕТОН ТЯЖЕЛЫЙ С КРУПНОСТЬЮ ЗАПОЛНИТЕЛЯ 20-40 ММ, КЛАССА С10/12,5 (В12,5) | М3 | 0.6
С414-1004-56 |  |  | БЕТОН ТЯЖЕЛЫЙ С КРУПНОСТЬЮ ЗАПОЛНИТЕЛЯ 20-40 ММ, КЛАССА С10/12,5, F100 | М3 | 0.2436
С414-2002 |  |  | РАСТВОРЫ КЛАДОЧНЫЕ ТЯЖЕЛЫЕ ЦЕМЕНТНЫЕ, МАРКИ 50 | М3 | 0.021
С5-СС |  |  | СТОЛБИК СИГНАЛЬНЫЙ ЛОКАЛИЗАЦИОННЫЙ ГОРОДСКОЙ | ШТ | 12
С530-20600-1 |  |  | МУФТА ИЗ ПОЛИЭТИЛЕНА ПЭ100 SDR 11 ГАЗ, НОМИНАЛЬНЫМ ДИАМЕТРОМ 63 ММ | ШТ | 3
С530-71300 |  |  | ТРУБА ИЗ ПОЛИЭТИЛЕНА ПЭ 100 ГАЗ SDR 17,6 НОМИНАЛЬНЫМ НАРУЖНЫМ ДИАМЕТРОМ 225 ММ И НОМИНАЛЬНОЙ ТОЛЩИНОЙ СТЕНКИ 12,8 ММ | 10 М | 85.0925
С530-71405 |  |  | ТРУБА ИЗ ПОЛИЭТИЛЕНА ПЭ 100 ГАЗ SDR 11 НОМИНАЛЬНЫМ НАРУЖНЫМ ДИАМЕТРОМ 63 ММ И НОМИНАЛЬНОЙ ТОЛЩИНОЙ СТЕНКИ 5,8 ММ | 10 М | 0.86
С530-71420 |  |  | ТРУБА ИЗ ПОЛИЭТИЛЕНА ПЭ 100 ГАЗ SDR 11 НОМИНАЛЬНЫМ НАРУЖНЫМ ДИАМЕТРОМ 110 ММ И НОМИНАЛЬНОЙ ТОЛЩИНОЙ СТЕНКИ 10,0 ММ | 10 М | 10.201
С530-71435 |  |  | ТРУБА ИЗ ПОЛИЭТИЛЕНА ПЭ 100 ГАЗ SDR 11 НОМИНАЛЬНЫМ НАРУЖНЫМ ДИАМЕТРОМ 160 ММ И НОМИНАЛЬНОЙ ТОЛЩИНОЙ СТЕНКИ 14,6 ММ | 10 М | 1.53
С530-71445 |  |  | ТРУБА ИЗ ПОЛИЭТИЛЕНА ПЭ 100 ГАЗ SDR 11 НОМИНАЛЬНЫМ НАРУЖНЫМ ДИАМЕТРОМ 225 ММ И НОМИНАЛЬНОЙ ТОЛЩИНОЙ СТЕНКИ 20,5 ММ | 10 М | 27.9265
С530-71460 |  |  | ТРУБА ИЗ ПОЛИЭТИЛЕНА ПЭ 100 ГАЗ SDR 11 НОМИНАЛЬНЫМ НАРУЖНЫМ ДИАМЕТРОМ 315 ММ И НОМИНАЛЬНОЙ ТОЛЩИНОЙ СТЕНКИ 28,6 ММ | 10 М | 3.76
С530-НС-1111 |  |  | НЕРАЗЪЕМНОЕ СОЕДИНЕНИЕ ПЭ100 ГАЗ SDR17.6 -110Х6.3/СТ.108 | ШТ | 1
С530-О-10 |  |  | ОТВОД П 90-108Х4 | ШТ | 1
С530-О-21 |  |  | ОТВОД П 90 -219Х5 | ШТ | 1
С530-Т-10 |  |  | ТРОЙНИК П 108Х4 | ШТ | 1
С530-Т-21 |  |  | ТРОЙНИК П 219Х6 | ШТ | 1
С530-Т-32 |  |  | ТРОЙНИК П 325-219 | ШТ | 1
С541-6953 |  |  | ПРОКЛАДКА ИЗ ПАРОНИТА МАРКИ ПОН ТОЛЩИНОЙ 2 ММ, ДИАМЕТРОМ 50 ММ | ШТ | 6
С544-9314-Л |  |  | ЛЕНТА СИГНАЛЬНО-ЛОКАЛИЗАЦИОННАЯ СЕРИИ ЛС ГД | М | 1259
СЦ5-А |  |  | ГЕРМЕТИЧЕСКАЯ ЛЕНТА Г-1 | ШТ | 13
СЦ6-А |  |  | СОЕДИНИТЕЛЬ ЛЕНТЫ СЛ-1 | ШТ | 13
1-6-6 |  |  | ПЕРЕХОД ПЭ/СТАЛЬ USTR 225/200 | ШТ | 2
1-ФВ |  |  | ФИТИНГ ВЕНТИЛИРУЕМЫЙ | ШТ | 3
1-ФП-108 |  |  | ФИТИНГ ПРЯМОЙ Д 108 ММ | ШТ | 2
1-ФП-219 |  |  | ФИТИНГ ПРЯМОЙ Д219ММ | ШТ | 2
1-ФП-325 |  |  | ФИТИНГ ПРЯМОЙ Д325 ММ | ШТ | 2
103-КК |  |  | КЛЮЧ ДЛЯ КРАНА ШАРОВОГО | ШТ | 2
103-УК |  |  | УДЛИНИТЕЛЬ КЛЮЧА ДЛЯ ШАРОВОГО КРАНА 1.0-1.8 | ШТ | 2
105-1305 |  |  | СТОИМОСТЬ ТАБЛИЧКИ-УКАЗАТЕЛЯ | 100ШТ | 0.5
300-КН-110 |  |  | КРАН ШАРОВОЙ ИЗ ПЭ/ВП КН 110 | ШТ | 1
300-КН-225 |  |  | КРАН ШАРОВОЙ ПЭ ELGEF PLUS 225 | ШТ | 2
300-ШТ-22 |  |  | МОНТАЖНЫЙ НАБОР ДЛЯ ШАРОВЫХ КРАНОВ 63-225 L=1,1-1,8М | ШТ | 1
5-612760 |  |  | ПАТРУБОК-НАКЛАДКА SA 110/63 | ШТ | 1
5-615850 |  |  | ПАТРУБОК-НАКЛАДКА SA-TL 250-560/63 | ШТ | 2
5-616143 |  |  | ОТВОД WS 11/110 | ШТ | 1
5-UB-22 |  |  | МУФТА БЕЗ УПОРА UB 225 | ШТ | 10
5-W-119 |  |  | ОТВОД W 90/110 | ШТ | 4
5-W-229 |  |  | ОТВОД W 225/90 | ШТ | 9
5-МВ-10 |  |  | МУФТА МВ 110 | ШТ | 3
5-ТП-21 |  |  | ТРОЙНИК 90 ГРАД ЭЛЕКТРОСВАРНОЙ ПЭ100 225/110 | ШТ | 1
530-72292-S |  |  | КОЛЬЦО РЕЗИНОВОЕ S=20ММ | ШТ | 35
530-КГ-1 |  |  | КАНАЛ ГРУНТОВЫЙ KOPOKAN-1 | М | 11
585821-В746-П |  |  | БЕТОННАЯ ПОДУШКА УГ-40 СЕРИЯ 3.006.1-2.87 ВЫП.2 (СВАИ) ОП3 СЕРИЯ 3.006.1-2.87 ВЫП.2 (СВАИ) | ШТ | 6
Ж6-40-10 | ИНЖЕНЕРНАЯ ИНФРАСТРУКТУРА. СЕТИ ГАЗОСНАБЖЕНИЯ. ЗЕМЛЯНЫЕ РАБОТЫ | М3 1766,78
1-1 |  |  | ЗАТРАТЫ ТРУДА РАБОЧИХ | ЧЕЛ.-Ч | 238.2751
1-3 |  |  | ЗАТРАТЫ ТРУДА МАШИНИСТОВ | ЧЕЛ.-Ч | 59.2517
М021141 |  |  | КРАНЫ НА АВТОМОБИЛЬНОМ ХОДУ ПРИ РАБОТЕ НА ДРУГИХ ВИДАХ СТРОИТЕЛЬСТВА, 10Т | МАШ.-Ч | 0.27811
М060255 |  |  | ЭКСКАВАТОРЫ ОДНОКОВШОВЫЕ ДИЗЕЛЬНЫЕ НА ГУСЕНИЧНОМ ХОДУ ПРИ РАБОТЕ НА ДРУГИХ ВИДАХ СТРОИТЕЛЬСТВА 1,4 М3 | МАШ.-Ч | 27.5376
М060337 |  |  | ЭКСКАВАТОРЫ ОДНОКОВШОВЫЕ ДИЗЕЛЬНЫЕ НА ПНЕВМОКОЛЕСНОМ ХОДУ ПРИ РАБОТЕ НА ДРУГИХ ВИДАХ СТРОИТЕЛЬСТВА, 0,25М3 | МАШ.-Ч | 31.0236
М331617 |  |  | СРЕДСТВА МАЛОЙ МЕХАНИЗАЦИИ | МАШ.-Ч | 0.41237
С203-49801 |  |  | ЩИТЫ ИЗ ДОСОК ТОЛЩИНА 25 ММ | М2 | 21.098
Ж6-40-10 | ОБРАТНАЯ ЗАСЫПКА | М3 1442,5
1-3 |  |  | ЗАТРАТЫ ТРУДА МАШИНИСТОВ | ЧЕЛ.-Ч | 11.5833
М060337 |  |  | ЭКСКАВАТОРЫ ОДНОКОВШОВЫЕ ДИЗЕЛЬНЫЕ НА ПНЕВМОКОЛЕСНОМ ХОДУ ПРИ РАБОТЕ НА ДРУГИХ ВИДАХ СТРОИТЕЛЬСТВА, 0,25М3 | МАШ.-Ч | 11.5833
СОСТАВИЛ | ______________________________ |  |  | ДОРОЩУК
| (должность) |  | (подпись) | (инициалы,фамилия)
ПРОВЕРИЛ | ______________________________ |  |  | ДОРОЩУК
| (должность) |  | (подпись) | (инициалы,фамилия)

## 456-1-1-R4
НАИМЕНОВАНИЕ ОБЪЕКТА |  | РЕКОНСТРУКЦИЯ ГАЗОРАСПРЕДЕЛИТЕЛЬНОЙ СИСТЕМЫ ГАЗОПРОВОДА СРЕДНЕГО ДАВЛЕНИЯ В ГРАНИЦАХ УЛИЦ РЕЧИЦКИЙ ПРОСПЕКТ И ЖУКОВА В Г. ГОМЕЛЕ
КОД ОБЪЕКТА |  | 5.3-20.66-14
НАИМЕНОВАНИЕ ЗДАНИЯ, СООРУЖЕНИЯ |  | ГАЗОПРОВОД СРЕДНЕГО ДАВЛЕНИЯ
ШИФР ЗДАНИЯ, СООРУЖЕНИЯ |  | 1
КОМПЛЕКТ ЧЕРТЕЖЕЙ |  | ГСН.СО
ВЕДОМОСТЬ РЕСУРСОВ ДЛЯ ЛОКАЛЬНОЙ СМЕТЫ № 1
(НОРМЫ 2017г.)
ГАЗОПРОВОД СРЕДНЕГО ДАВЛЕНИЯ
СОСТАВЛЕНА В ЦЕНАХ НА 1 МАРТА 2021г.
№ | ОБОСНОВАНИЕ | НАИМЕНОВАНИЕ РЕСУРСОВ | ЕД.ИЗМ. | КОЛИЧЕСТВО | СТОИМОСТЬ, РУБ.
П/П |  |  |  |  | ЕДИНИЦЫ | ОБЩАЯ
1 | 2 | 3 | 4 | 5 | 6 | 7
1 | 1-1 | ЗАТРАТЫ ТРУДА РАБОЧИХ | ЧЕЛ.-Ч | 1157.9939
2 | 1-3 | ЗАТРАТЫ ТРУДА МАШИНИСТОВ | ЧЕЛ.-Ч | 374.1132
МАШИНЫ И МЕХАНИЗМЫ
3 | М021141 | КРАНЫ НА АВТОМОБИЛЬНОМ ХОДУ ПРИ РАБОТЕ НА ДРУГИХ ВИДАХ СТРОИТЕЛЬСТВА, 10Т | МАШ.-Ч | 6.7079 | 31.98 | 214,52
4 | М030401 | ЛЕБЕДКИ ЭЛЕКТРИЧЕСКИЕ ТЯГОВЫМ УСИЛИЕМ ДО 5,79 (0,59) КН (Т) | МАШ.-Ч | 5.1888 | 0.51 | 2,65
5 | М040502 | УСТАНОВКИ ДЛЯ СВАРКИ РУЧНОЙ ДУГОВОЙ (ПОСТОЯННОГО ТОКА) | МАШ.-Ч | 27.9827 | 3.16 | 88,43
6 | М040504 | АППАРАТ ДЛЯ ГАЗОВОЙ СВАРКИ И РЕЗКИ | МАШ.-Ч | 5.7485 | 0.21 | 1,21
7 | М041400 | ЭЛЕКТРИЧЕСКИЕ ПЕЧИ ДЛЯ СУШКИ СВАРОЧНЫХ МАТЕРИАЛОВ С РЕГУЛИРОВАНИЕМ ТЕМПЕРАТУРЫ В ПРЕДЕЛАХ 80-500 ГРАДУСОВ | МАШ.-Ч | 0.01713 | 3.43 | 0,06
8 | М041602* | АППАРАТЫ РЕНТГЕНОВСКИЕ ДЛЯ ПРОСВЕЧИВАНИЯ МЕТАЛЛА ТОЛЩИНОЙ 30 И БОЛЕЕ ММ | МАШ.-Ч | 11.59 | 1.09 | 12,63
9 | М050102 | КОМПРЕССОРЫ ПЕРЕДВИЖНЫЕ С ДВИГАТЕЛЕМ ВНУТРЕННЕГО СГОРАНИЯ ДАВЛЕНИЕМ ДО 686 КПА (7АТМ) 5 М3/МИН | МАШ.-Ч | 235.2869 | 21.69 | 5103,37
10 | М060255 | ЭКСКАВАТОРЫ ОДНОКОВШОВЫЕ ДИЗЕЛЬНЫЕ НА ГУСЕНИЧНОМ ХОДУ ПРИ РАБОТЕ НА ДРУГИХ ВИДАХ СТРОИТЕЛЬСТВА 1,4 М3 | МАШ.-Ч | 27.5376 | 76.39 | 2103,6
11 | М060337 | ЭКСКАВАТОРЫ ОДНОКОВШОВЫЕ ДИЗЕЛЬНЫЕ НА ПНЕВМОКОЛЕСНОМ ХОДУ ПРИ РАБОТЕ НА ДРУГИХ ВИДАХ СТРОИТЕЛЬСТВА, 0,25М3 | МАШ.-Ч | 42.6069 | 26.62 | 1134,2
12 | М081600 | АГРЕГАТЫ ДЛЯ СВАРКИ ПОЛИЭТИЛЕНОВЫХ ТРУБ | МАШ.-Ч | 7.53 | 35.5 | 267,32
13 | М110102* | БАДЬИ ЕМКОСТЬЮ 4 М3 | МАШ.-Ч | 0.014016 | 0.29 | 0
14 | М110907 | ВИБРАТОРЫ | МАШ.-Ч | 0.014016 | 0.66 | 0,01
15 | М121003 | КОТЛЫ БИТУМНЫЕ ПЕРЕДВИЖНЫЕ 400 Л | МАШ.-Ч | 0.02115 | 2.78 | 0,06
16 | М150701 | КРАНЫ-ТРУБОУКЛАДЧИКИ ДЛЯ ТРУБ ДИАМЕТРОМ ДО 400 ММ, ГРУЗОПОДЪЕМНОСТЬЮ 6,3 Т | МАШ.-Ч | 0.022565 | 42.56 | 0,96
17 | М151700 | УСТАНОВКА ДЛЯ ПОДОГРЕВА СТЫКОВ | МАШ.-Ч | 0.00476 | 18.58 | 0,09
18 | М330301* | МАШИНЫ ШЛИФОВАЛЬНЫЕ ЭЛЕКТРИЧЕСКИЕ | МАШ.-Ч | 0.04556 | 0.63 | 0,03
19 | М331100 | ТРАМБОВКИ ПНЕВМАТИЧЕСКИЕ | МАШ.-Ч | 16.0343 | 1.34 | 21,49
20 | М331617 | СРЕДСТВА МАЛОЙ МЕХАНИЗАЦИИ | МАШ.-Ч | 33.1702 | 11.48 | 380,79
21 | М351304* | СВАРОЧНАЯ МАШИНА "WIDОS 4600" С ПРИБОРОМ ЗАПИСИ ПРОТОКОЛА СВАРКИ SPA | МАШ.-Ч | 17.3683 | 11.65 | 202,34
22 | М351305* | СВАРОЧНЫЙ АППАРАТ "FRIАМАТ" | МАШ.-Ч | 3.878 | 11.87 | 46,03
|  | ИТОГО МАШИНЫ И МЕХАНИЗМЫ |  |  |  | 9580
МАТЕРИАЛЫ, ИЗДЕЛИЯ, КОНСТРУКЦИИ
23 | 1-6-6 | ПЕРЕХОД ПЭ/СТАЛЬ USTR 225/200 | ШТ | 2 | 1176 | 2352
24 | 1-ФВ | ФИТИНГ ВЕНТИЛИРУЕМЫЙ | ШТ | 3 | 120 | 360
25 | 1-ФП-108 | ФИТИНГ ПРЯМОЙ Д 108 ММ | ШТ | 2 | 481.6 | 963,2
26 | 1-ФП-219 | ФИТИНГ ПРЯМОЙ Д219ММ | ШТ | 2 | 1085.5 | 2171
27 | 1-ФП-325 | ФИТИНГ ПРЯМОЙ Д325 ММ | ШТ | 2 | 1600 | 3200
28 | 103-КК | КЛЮЧ ДЛЯ КРАНА ШАРОВОГО | ШТ | 2 | 145.84 | 291,68
29 | 103-УК | УДЛИНИТЕЛЬ КЛЮЧА ДЛЯ ШАРОВОГО КРАНА 1.0-1.8 | ШТ | 2 | 142.49 | 284,98
30 | 105-1305 | СТОИМОСТЬ ТАБЛИЧКИ-УКАЗАТЕЛЯ | 100ШТ | 0.5 | 90 | 45
31 | 300-КН-110 | КРАН ШАРОВОЙ ИЗ ПЭ/ВП КН 110 | ШТ | 1 | 708 | 708
32 | 300-КН-225 | КРАН ШАРОВОЙ ПЭ ELGEF PLUS 225 | ШТ | 2 | 4114.3 | 8228,6
33 | 300-ШТ-22 | МОНТАЖНЫЙ НАБОР ДЛЯ ШАРОВЫХ КРАНОВ 63-225 L=1,1-1,8М | ШТ | 1 | 216 | 216
34 | 5-612760 | ПАТРУБОК-НАКЛАДКА SA 110/63 | ШТ | 1 | 122.68 | 122,68
35 | 5-615850 | ПАТРУБОК-НАКЛАДКА SA-TL 250-560/63 | ШТ | 2 | 598.69 | 1197,38
36 | 5-616143 | ОТВОД WS 11/110 | ШТ | 1 | 704.59 | 704,59
37 | 5-UB-22 | МУФТА БЕЗ УПОРА UB 225 | ШТ | 10 | 98.64 | 986,4
38 | 5-W-119 | ОТВОД W 90/110 | ШТ | 4 | 77.4 | 309,6
39 | 5-W-229 | ОТВОД W 225/90 | ШТ | 9 | 768 | 6912
40 | 5-МВ-10 | МУФТА МВ 110 | ШТ | 3 | 28.2 | 84,6
41 | 5-ТП-21 | ТРОЙНИК 90 ГРАД ЭЛЕКТРОСВАРНОЙ ПЭ100 225/110 | ШТ | 1 | 1002.54 | 1002,54
42 | 530-72292-S | КОЛЬЦО РЕЗИНОВОЕ S=20ММ | ШТ | 35 | 3.12 | 109,2
43 | 530-КГ-1 | КАНАЛ ГРУНТОВЫЙ KOPOKAN-1 | М | 11 | 23.7 | 260,7
44 | 585821-В746-П | БЕТОННАЯ ПОДУШКА УГ-40 СЕРИЯ 3.006.1-2.87 ВЫП.2 (СВАИ) ОП3 СЕРИЯ 3.006.1-2.87 ВЫП.2 (СВАИ) | ШТ | 6 | 7.39 | 44,34
45 | С101-10703 | КРАФТ-БУМАГА | КГ | 0.0474 | 2.16 | 0,1
46 | С101-11401 | ВЕТОШЬ | КГ | 4.1421 | 2.09 | 8,66
47 | С101-151300 | ЭЛЕКТРОДЫ ТИПА Э42 ДИАМЕТРОМ 4 ММ | Т | 0.010052 | 6507.62 | 65,41
48 | С101-151300-1 | ЭЛЕКТРОДЫ | КГ | 10 | 10.34 | 103,4
49 | С101-151400 | ЭЛЕКТРОДЫ ТИПА Э42А ДИАМЕТРОМ 4 ММ | Т | 0.000412 | 5115 | 2,11
50 | С101-17500-1 | ГВОЗДИ СТРОИТЕЛЬНЫЕ | КГ | 0.00072 | 3 | 0
51 | С101-2000 | АСБЕСТОВЫЙ КАРТОН ОБЩЕГО НАЗНАЧЕНИЯ КАОН-1 ТОЛЩИНОЙ 2 ММ | Т | 0.00031 | 2760 | 0,86
52 | С101-21603-1 | СИЛИКОН (V=0,35 Л) | УПАКОВКА | 7 | 7.92 | 55,44
53 | С101-32400 | КИСЛОРОД ТЕХНИЧЕСКИЙ ГАЗООБРАЗНЫЙ | М3 | 2.8293 | 2.92 | 8,26
54 | С101-47101-1 | КРАСКА МАСЛЯНАЯ МА-15, СУРИК ЖЕЛЕЗНЫЙ | КГ | 0.0258 | 3.53 | 0,09
55 | С101-51504-1 | ЛАК БИТУМНЫЙ БТ-1 | Т | 3e-05 | 3811.76 | 0,11
56 | С101-51514 | ЛЕНТА ПОЛИЭТИЛЕНОВАЯ С ЛИПКИМ СЛОЕМ | КГ | 10.998 | 12.74 | 140,11
57 | С101-59302-1 | МАСТИКА БИТУМНО-ПОЛИМЕРНАЯ КРОВЕЛЬНАЯ И ГИДРОИЗОЛЯЦИОННАЯ (МБПХ), ХОЛОДНАЯ | Т | 0.002538 | 3012.13 | 7,64
58 | С101-62300 | МЫЛО ТВЕРДОЕ ХОЗЯЙСТВЕННОЕ | ШТ | 1.2695 | 0.56 | 0,71
59 | С101-63200-1 | ПРОЯВИТЕЛЬ | Л | 0.594 | 6.96 | 4,13
60 | С101-63200-2 | ЗАКРЕПИТЕЛЬ | Л | 0.594 | 6.96 | 4,13
61 | С101-6400 | АЦЕТИЛЕН РАСТВОРЕННЫЙ ТЕХНИЧЕСКИЙ МАРКИ Б | Т | 0.00051 | 18480 | 9,42
62 | С101-7000 | БЕНЗИН АВТОМОБИЛЬНЫЙ АИ-95 | Т | 9e-06 | 2371.2 | 0,02
63 | С101-7000-21 | БЕНЗИН АВТОМОБИЛЬНЫЙ | Л | 25 | 1.73 | 43,25
64 | С101-79100-1 | ПЕНА ПОЛИУРЕТАНОВАЯ МОНТАЖНАЯ ПРОИЗВОДСТВЕННАЯ В АЭРОЗОЛЬНОЙ УПАКОВКЕ | МЛ | 48 | 0.01 | 0,48
65 | С101-79201-4 | ПЛЁНКА РАДИОГРАФИЧЕСКАЯ | М2 | 0.594 | 90.84 | 53,96
66 | С101-80801 | ПРОВОЛОКА СВАРОЧНАЯ ХОЛОДНОТЯНУТАЯ ИЗ НИЗКОУГЛЕРОДИСТОЙ СТАЛИ, НЕОМЕДНЕННАЯ, ДИАМЕТРОМ 4 ММ | Т | 7.5e-05 | 4456.18 | 0,33
67 | С101-82505-1 | ПЛАСТИНА РЕЗИНОВАЯ ТЕХНИЧЕСКАЯ ТЕПЛОМОРОЗОКИСЛОТОЩЕЛОЧЕСТОЙКАЯ (ТМКЩ) | КГ | 1.15 | 5.39 | 6,2
68 | С101-82511 | СМЕСЬ ПРОПАНА И БУТАНА ТЕХНИЧЕСКИХ | КГ | 0.003842 | 1.28 | 0
69 | С101-96200 | СМАЗКА СОЛИДОЛ ЖИРОВОЙ (СОЛИДОЛ-Ж) | Т | 1.2e-05 | 2246.94 | 0,03
70 | С102-6100 | ДОСКИ ОБРЕЗНЫЕ ХВОЙНЫХ ПОРОД ДЛИНОЙ 4-6,5 М, ШИРИНОЙ 75-150 ММ, ТОЛЩИНОЙ 44 ММ И БОЛЕЕ, 3 СОРТА | М3 | 9.6e-05 | 275.88 | 0,03
71 | С103-16100-1 | ТРУБЫ СТАЛЬНЫЕ ЭЛЕКТРОСВАРНЫЕ ПРЯМОШОВНЫЕ ИЗ СПОКОЙНОЙ И ПОЛУСПОКОЙНОЙ СТАЛИ МАРОК СТ2, СТ3, 10, 20, НАРУЖНЫМ ДИАМЕТРОМ 108 ММ, ТОЛЩИНОЙ СТЕНКИ 4,0 ММ | М | 1.004 | 27.49 | 27,6
72 | С103-18900-1 | ТРУБЫ СТАЛЬНЫЕ ЭЛЕКТРОСВАРНЫЕ ПРЯМОШОВНЫЕ ИЗ СПОКОЙНОЙ И ПОЛУСПОКОЙНОЙ СТАЛИ МАРОК СТ2, СТ3, 10, 20, НАРУЖНЫМ ДИАМЕТРОМ 219 ММ, ТОЛЩИНОЙ СТЕНКИ 5,0 ММ | М | 1.506 | 68.17 | 102,66
73 | С103-300 | ТРУБА СТАЛЬНАЯ СВАРНАЯ ВОДОГАЗОПРОВОДНАЯ ЧЕРНАЯ ЛЕГКАЯ (НЕОЦИНКОВАННАЯ) НОМИНАЛЬНЫМ ДИАМЕТРОМ 25 ММ, ТОЛЩИНОЙ СТЕНКИ 2,8 ММ | М | 0.30468 | 5.75 | 1,75
74 | С113-12904-12 | ПЛЕНКА ПОЛИЭТИЛЕНОВАЯ ПЕРВОГО СОРТА, ТОЛЩИНОЙ 0,2 ММ | М2 | 0.072 | 0.56 | 0,04
75 | С113-300-2 | СПИРТ ИЗОПРОПИЛОВЫЙ ТЕХНИЧЕСКИЙ | Т | 0.000782 | 7288.84 | 5,7
76 | С113-7204 | КИСЛОТА УКСУСНАЯ | КГ | 0.004 | 2.32 | 0,01
77 | С115-280600 | ГЛИНА ОГНЕУПОРНАЯ ЧАСОВ-ЯРСКОГО МЕСТОРОЖДЕНИЯ, МАРКА Ч3 | Т | 0.0403 | 80.28 | 3,24
78 | С203-49801 | ЩИТЫ ИЗ ДОСОК ТОЛЩИНА 25 ММ | М2 | 21.098 | 13.32 | 281,03
79 | С203-49802 | ЩИТЫ ИЗ ДОСОК ТОЛЩИНА 40 ММ | М2 | 0.00864 | 20.46 | 0,18
80 | С204-2900 | ЗАГОТОВКИ ИЗ ПРОВОЛОКИ ИЗ НИЗКОУГЛЕРОДИСТОЙ СТАЛИ ХОЛОДНОТЯНУТОЙ ПЕРИОДИЧЕСКОГО ПРОФИЛЯ КЛАССА ВР-I ДЛЯ АРМИРОВАНИЯ ЖЕЛЕЗОБЕТОННЫХ КОНСТРУКЦИЙ ДИАМЕТРОМ 4 ММ | Т | 1e-06 | 2239.66 | 0
81 | С300-4000 | БОЛТЫ С ГАЙКАМИ И ШАЙБАМИ ДЛЯ САНИТАРНО-ТЕХНИЧЕСКИХ РАБОТ ДИАМЕТРОМ 16 ММ | Т | 0.0072 | 4800 | 34,56
82 | С300-42504-М | КОВЕР МАЛЫЙ СТАЛЬНОЙ Д 159 ММ | ШТ | 6 | 115.2 | 691,2
83 | С300-47417 | КРАНЫ ПРОХОДНЫЕ САЛЬНИКОВЫЕ МУФТОВЫЕ ЛАТУННЫЕ 11Б1БК ДИАМЕТРОМ 25 ММ | ШТ | 0.010156 | 11.46 | 0,12
84 | С300-48607 | МАНОМЕТРЫ ОБЩЕГО НАЗНАЧЕНИЯ ОБМ1-100 | ШТ | 0.010156 | 12.55 | 0,13
85 | С412-1504-9П | СМЕСИ ЩЕБЕНОЧНО-ГРАВИЙНО-ПЕСЧАНЫЕ ЩГПС С8 -ТРАНСПОРТ 7КМ | М3 | 0.414 | 16.25 | 6,73
86 | С412-9005 | ВОДА | М3 | 0.094349 | 1.27 | 0,12
87 | С414-1004 | БЕТОН ТЯЖЕЛЫЙ С КРУПНОСТЬЮ ЗАПОЛНИТЕЛЯ 20-40 ММ, КЛАССА С10/12,5 (В12,5) | М3 | 0.6 | 99.23 | 59,54
88 | С414-1004-56 | БЕТОН ТЯЖЕЛЫЙ С КРУПНОСТЬЮ ЗАПОЛНИТЕЛЯ 20-40 ММ, КЛАССА С10/12,5, F100 | М3 | 0.2436 | 113.65 | 27,69
89 | С414-2002 | РАСТВОРЫ КЛАДОЧНЫЕ ТЯЖЕЛЫЕ ЦЕМЕНТНЫЕ, МАРКИ 50 | М3 | 0.021 | 69.2 | 1,45
90 | С5-СС | СТОЛБИК СИГНАЛЬНЫЙ ЛОКАЛИЗАЦИОННЫЙ ГОРОДСКОЙ | ШТ | 12 | 228 | 2736
91 | С530-20600-1 | МУФТА ИЗ ПОЛИЭТИЛЕНА ПЭ100 SDR 11 ГАЗ, НОМИНАЛЬНЫМ ДИАМЕТРОМ 63 ММ | ШТ | 3 | 12.91 | 38,73
92 | С530-71300 | ТРУБА ИЗ ПОЛИЭТИЛЕНА ПЭ 100 ГАЗ SDR 17,6 НОМИНАЛЬНЫМ НАРУЖНЫМ ДИАМЕТРОМ 225 ММ И НОМИНАЛЬНОЙ ТОЛЩИНОЙ СТЕНКИ 12,8 ММ | 10 М | 85.0925 | 495.76 | 42185,46
93 | С530-71405 | ТРУБА ИЗ ПОЛИЭТИЛЕНА ПЭ 100 ГАЗ SDR 11 НОМИНАЛЬНЫМ НАРУЖНЫМ ДИАМЕТРОМ 63 ММ И НОМИНАЛЬНОЙ ТОЛЩИНОЙ СТЕНКИ 5,8 ММ | 10 М | 0.86 | 60.92 | 52,39
94 | С530-71420 | ТРУБА ИЗ ПОЛИЭТИЛЕНА ПЭ 100 ГАЗ SDR 11 НОМИНАЛЬНЫМ НАРУЖНЫМ ДИАМЕТРОМ 110 ММ И НОМИНАЛЬНОЙ ТОЛЩИНОЙ СТЕНКИ 10,0 ММ | 10 М | 10.201 | 184.92 | 1886,37
95 | С530-71435 | ТРУБА ИЗ ПОЛИЭТИЛЕНА ПЭ 100 ГАЗ SDR 11 НОМИНАЛЬНЫМ НАРУЖНЫМ ДИАМЕТРОМ 160 ММ И НОМИНАЛЬНОЙ ТОЛЩИНОЙ СТЕНКИ 14,6 ММ | 10 М | 1.53 | 386.64 | 591,56
96 | С530-71445 | ТРУБА ИЗ ПОЛИЭТИЛЕНА ПЭ 100 ГАЗ SDR 11 НОМИНАЛЬНЫМ НАРУЖНЫМ ДИАМЕТРОМ 225 ММ И НОМИНАЛЬНОЙ ТОЛЩИНОЙ СТЕНКИ 20,5 ММ | 10 М | 27.9265 | 776.76 | 21692,19
97 | С530-71460 | ТРУБА ИЗ ПОЛИЭТИЛЕНА ПЭ 100 ГАЗ SDR 11 НОМИНАЛЬНЫМ НАРУЖНЫМ ДИАМЕТРОМ 315 ММ И НОМИНАЛЬНОЙ ТОЛЩИНОЙ СТЕНКИ 28,6 ММ | 10 М | 3.76 | 1452.96 | 5463,13
98 | С530-НС-1111 | НЕРАЗЪЕМНОЕ СОЕДИНЕНИЕ ПЭ100 ГАЗ SDR17.6 -110Х6.3/СТ.108 | ШТ | 1 | 169.27 | 169,27
99 | С530-О-10 | ОТВОД П 90-108Х4 | ШТ | 1 | 11.4 | 11,4
100 | С530-О-21 | ОТВОД П 90 -219Х5 | ШТ | 1 | 67.62 | 67,62
101 | С530-Т-10 | ТРОЙНИК П 108Х4 | ШТ | 1 | 24.36 | 24,36
102 | С530-Т-21 | ТРОЙНИК П 219Х6 | ШТ | 1 | 112.2 | 112,2
103 | С530-Т-32 | ТРОЙНИК П 325-219 | ШТ | 1 | 114 | 114
104 | С541-6953 | ПРОКЛАДКА ИЗ ПАРОНИТА МАРКИ ПОН ТОЛЩИНОЙ 2 ММ, ДИАМЕТРОМ 50 ММ | ШТ | 6 | 0.4 | 2,4
105 | С544-9314-Л | ЛЕНТА СИГНАЛЬНО-ЛОКАЛИЗАЦИОННАЯ СЕРИИ ЛС ГД | М | 1259 | 0.9 | 1133,1
106 | СЦ5-А | ГЕРМЕТИЧЕСКАЯ ЛЕНТА Г-1 | ШТ | 13 | 3.6 | 46,8
107 | СЦ6-А | СОЕДИНИТЕЛЬ ЛЕНТЫ СЛ-1 | ШТ | 13 | 8.4 | 109,2
|  | ИТОГО МАТЕРИАЛЫ, ИЗДЕЛИЯ, КОНСТРУКЦИИ |  |  |  | 108749
|  | ИТОГО ТРАНСПОРТ |  |  |  | 4532
| СОСТАВИЛ | ______________________________ |  |  | ДОРОЩУК
|  | (должность) | (подпись) |  | (инициалы,фамилия)
| ПРОВЕРИЛ | ______________________________ |  |  | ДОРОЩУК
|  | (должность) | (подпись) |  | (инициалы,фамилия)

## 456-1-1-B0
НАИМЕНОВАНИЕ ОБЪЕКТА |  | РЕКОНСТРУКЦИЯ ГАЗОРАСПРЕДЕЛИТЕЛЬНОЙ СИСТЕМЫ ГАЗОПРОВОДА СРЕДНЕГО ДАВЛЕНИЯ В ГРАНИЦАХ УЛИЦ РЕЧИЦКИЙ ПРОСПЕКТ И ЖУКОВА В Г. ГОМЕЛЕ
КОД ОБЪЕКТА |  | 5.3-20.66-14
НАИМЕНОВАНИЕ ЗДАНИЯ, СООРУЖЕНИЯ |  | ГАЗОПРОВОД СРЕДНЕГО ДАВЛЕНИЯ
ШИФР ЗДАНИЯ, СООРУЖЕНИЯ |  | 1
КОМПЛЕКТ ЧЕРТЕЖЕЙ |  | ГСН.СО
ВЕДОМОСТЬ ОБЪЕМОВ И СТОИМОСТИ РАБОТ № 1
(НОРМЫ 2017г.)
ГАЗОПРОВОД СРЕДНЕГО ДАВЛЕНИЯ
СОСТАВЛЕНА В ЦЕНАХ НА 1 МАРТА 2021г.
ОБОСНОВА- НИЕ | НАИМЕНОВАНИЕ ВИДОВ РАБОТ | ОБЪЕМ | СТОИМОСТЬ, ТЫС.РУБ.
|  |  | ЗАРАБОТНАЯ ПЛАТА | ЭКСПЛУАТА- ЦИЯ МАШИН И МЕХА- НИЗМОВ | МАТЕРИАЛЫ, ИЗДЕЛИЯ, КОНСТРУК- ЦИИ | ОБОРУДОВА- НИЕ,МЕБЕЛЬ, ИНВЕНТАРЬ | ОХР и ОПР | ПРОЧИЕ СРЕДСТВА | ВСЕГО
|  | ЕД.ИЗМ. | ТРУДОЕМ- КОСТЬ, ЧЕЛ.Ч. | В Т.Ч.З/П МАШИ- НИСТОВ | ТРАНСПОРТ | ТРАНСПОРТ | ПЛАНОВАЯ ПРИБЫЛЬ
1 | 2 | 3 | 4 | 5 | 6 | 7 | 8 | 9 | 10
Ж6-40-30 | ПОДЗЕМНАЯ ПРОКЛАДКА | 1021,5 | 5,886 | 6,329 | 108,469 | 0 | 5,164 | 0 | 135,838
|  | М | 920 | 2,093 | 4,513 | 0 | 5,477
Ж6-40-10 | ИНЖЕНЕРНАЯ ИНФРАСТРУКТУРА. СЕТИ ГАЗОСНАБЖЕНИЯ. ЗЕМЛЯНЫЕ РАБОТЫ | 1766,78 | 1,436 | 2,943 | 0,281 | 0 | 1,265 | 0 | 7,291
|  | М3 | 238 | 0,489 | 0,02 | 0 | 1,346
Ж6-40-10 | ОБРАТНАЯ ЗАСЫПКА | 1442,5 | 0 | 0,308 | 0 | 0 | 0,058 | 0 | 0,428
|  | М3 | 0 | 0,089 | 0 | 0 | 0,062
| И Т О Г О | 0 | 7,322 | 9,58 | 108,75 | 0 | 6,487 | 0 | 143,557
|  |  | 1158 | 2,671 | 4,533 | 0 | 6,885
| СОСТАВИЛ | ______________________________ | [5 empty] | ДОРОЩУК
|  | (должность) |  |  |  | (подпись) |  | (инициалы,фамилия)
| ПРОВЕРИЛ | ______________________________ | [5 empty] | ДОРОЩУК
|  | (должность) |  |  |  | (подпись) |  | (инициалы,фамилия)

## 456-1-2-S0
НАИМЕНОВАНИЕ ОБЪЕКТА |  | РЕКОНСТРУКЦИЯ ГАЗОРАСПРЕДЕЛИТЕЛЬНОЙ СИСТЕМЫ ГАЗОПРОВОДА СРЕДНЕГО ДАВЛЕНИЯ В ГРАНИЦАХ УЛИЦ РЕЧИЦКИЙ ПРОСПЕКТ И ЖУКОВА В Г. ГОМЕЛЕ
КОД ОБЪЕКТА |  | 5.3-20.66-14
НАИМЕНОВАНИЕ ЗДАНИЯ, СООРУЖЕНИЯ |  | ГАЗОПРОВОД СРЕДНЕГО ДАВЛЕНИЯ
ШИФР ЗДАНИЯ, СООРУЖЕНИЯ |  | 1
КОМПЛЕКТ ЧЕРТЕЖЕЙ |  | ГСН.СО
ЛОКАЛЬНАЯ СМЕТА (ЛОКАЛЬНЫЙ СМЕТНЫЙ РАСЧЕТ) № 2
(НОРМЫ 2017г.)
ДОПОЛНИТЕЛЬНАЯ НА ГАЗОПРОВОД СРЕДНЕГО ДАВЛЕНИЯ (ЭКСПЕРТИЗА)
СОСТАВЛЕНА В ЦЕНАХ НА 1 МАРТА 2021г. | [8 empty] | СТОИМОСТЬ -0,31 ТЫС.РУБ.
№ п/п | ОБОСНОВАНИЕ | НАИМЕНОВАНИЕ РАБОТ, РЕСУРСОВ, РАСХОДОВ | ЕД.ИЗМ. КОЛИЧЕ- СТВО | СТОИМОСТЬ: ЕД.ИЗМ./ВСЕГО, РУБ.
|  |  |  | ЗАРАБОТНАЯ ПЛАТА | ЭКСПЛУАТАЦИЯ МАШИН И МЕХАНИЗМОВ |  | МАТЕРИАЛЫ, ИЗДЕЛИЯ, КОНСТРУКЦИИ (ОБОРУДОВАНИЕ, МЕБЕЛЬ, ИНВЕНТАРЬ) | ТРАНС-ПОРТ | ОБЩАЯ СТОИМОСТЬ
[5 empty] | ВСЕГО | В Т.Ч. З/П МАШИ- НИСТОВ
1 | 2 | 3 | 4 | 5 | 6 | 7 | 8 | 9 | 10
1. | ПРИМЕЧАНИЕ: | К ДЛЯ ОХР И ОПР/ПЛАНОВАЯ ПРИБЫЛЬ: 1.0000/1.0000
2. | ПРИМЕЧАНИЕ: | КОЭФФИЦИЕНТ К З/П (ПОСТАНОВЛЕНИЕ N5): 1.0000
3. | ПРИМЕЧАНИЕ: | БАЗА ТЕКУЩИХ ЦЕН (ВАРИАНТ A)
| Ж6-40-30 | ПОДЗЕМНАЯ ПРОКЛАДКА
4. | ПРИМЕЧАНИЕ: | ИЗ СМЕТЫ ИСКЛЮЧАЕТСЯ
5. | С530-71420 | ТРУБА ИЗ ПОЛИЭТИЛЕНА ПЭ 100 ГАЗ SDR 11 НОМИНАЛЬНЫМ НАРУЖНЫМ ДИАМЕТРОМ 110 ММ И НОМИНАЛЬНОЙ ТОЛЩИНОЙ СТЕНКИ 10,0 ММ | 10 М 10.201 | - - | - - | - - | 184.92 -1886.37 | 7.56 -77.12 | 192.48 -1963.49
6. | ПРИМЕЧАНИЕ: | В СМЕТУ ВКЛЮЧАЕТСЯ
7. | С530-71275 | ТРУБА ИЗ ПОЛИЭТИЛЕНА ПЭ 100 ГАЗ SDR 17,6 НОМИНАЛЬНЫМ НАРУЖНЫМ ДИАМЕТРОМ 110 ММ И НОМИНАЛЬНОЙ ТОЛЩИНОЙ СТЕНКИ 6,3 ММ | 10 М 4.5955 | - - | - - | - - | 120.12 552.01 | 4.91 22.56 | 125.03 574.58
8. | С530-71420 | ТРУБА ИЗ ПОЛИЭТИЛЕНА ПЭ 100 ГАЗ SDR 11 НОМИНАЛЬНЫМ НАРУЖНЫМ ДИАМЕТРОМ 110 ММ И НОМИНАЛЬНОЙ ТОЛЩИНОЙ СТЕНКИ 10,0 ММ | 10 М 5.6055 | - - | - - | - - | 184.92 1036.57 | 7.56 42.38 | 192.48 1078.95
9. | ПРИМЕЧАНИЕ:
|  | ИТОГО ПРЯМЫЕ ЗАТРАТЫ : |  | - | - | - | -298 | -12 | -310
|  | ИТОГО ПО ПТМ | [6 empty] | -310
|  | ВСЕГО, В ТОМ ЧИСЛЕ | [6 empty] | -310
|  | СТРОИТЕЛЬНЫЕ РАБОТЫ В ТОМ ЧИСЛЕ | [6 empty] | -310
|  | МАТЕРИАЛЫ, ИЗДЕЛИЯ, КОНСТРУКЦИИ | [6 empty] | -298
|  | ТРАНСПОРТ | [6 empty] | -12
|  | СОСТАВИЛ | ____________________ |  |  |  |  | ДОРОЩУК
|  |  | (должность) |  |  | (подпись) |  | (инициалы,фамилия)
|  | ПРОВЕРИЛ | ____________________ |  |  |  |  | ДОРОЩУК
|  |  | (должность) |  |  | (подпись) |  | (инициалы,фамилия)

## 456-1-2-T0
НАИМЕНОВАНИЕ ОБЪЕКТА: РЕКОНСТРУКЦИЯ ГАЗОРАСПРЕДЕЛИТЕЛЬНОЙ СИСТЕМЫ ГАЗОПРОВОДА СРЕДНЕГО ДАВЛЕНИЯ В ГРАНИЦАХ УЛИЦ РЕЧИЦКИЙ ПРОСПЕКТ И ЖУКОВА В Г. ГОМЕЛЕ
КОД ОБЪЕКТА: 5.3-20.66-14
НАИМЕНОВАНИЕ ЗДАНИЯ, СООРУЖЕНИЯ: ГАЗОПРОВОД СРЕДНЕГО ДАВЛЕНИЯ
ШИФР ЗДАНИЯ, СООРУЖЕНИЯ: 1
КОМПЛЕКТ ЧЕРТЕЖЕЙ: ГСН.СО
ИСХОДНЫЕ ДАННЫЕ ПО ЛОКАЛЬНОЙ СМЕТЕ (ЛОКАЛЬНОМУ СМЕТНОМУ РАСЧЕТУ) № 2
(НОРМЫ 2017г.)
ДОПОЛНИТЕЛЬНАЯ НА ГАЗОПРОВОД СРЕДНЕГО ДАВЛЕНИЯ (ЭКСПЕРТИЗА)
СОСТАВЛЕНА В ЦЕНАХ НА 1 МАРТА 2021г.
№ П/П | ТЕКСТ
1 | 2
1 | L3'456'1'2'S0R0'2'1'ДОПОЛНИТЕЛЬНАЯ НА ГАЗОПРОВОД СРЕДНЕГО ДАВЛЕНИЯ (ЭКСПЕРТИЗА)'ГСН.СО'ДОРОЩУК'ДОРОЩУК*
2 | Ж6-40-30'ПОДЗЕМНАЯ ПРОКЛАДКА'М*
3 | П'ИЗ СМЕТЫ ИСКЛЮЧАЕТСЯ *
4 | С530-71420'101.1,01'Ж10/B*
5 | П'В СМЕТУ ВКЛЮЧАЕТСЯ*
6 | С530-71275'45,5.1,01'Ж10*
7 | С530-71420'55,5.1,01'Ж10*
8 | П'*
9 | L*

## 456-1-2-R1
НАИМЕНОВАНИЕ ОБЪЕКТА |  | РЕКОНСТРУКЦИЯ ГАЗОРАСПРЕДЕЛИТЕЛЬНОЙ СИСТЕМЫ ГАЗОПРОВОДА СРЕДНЕГО ДАВЛЕНИЯ В ГРАНИЦАХ УЛИЦ РЕЧИЦКИЙ ПРОСПЕКТ И ЖУКОВА В Г. ГОМЕЛЕ
КОД ОБЪЕКТА |  | 5.3-20.66-14
НАИМЕНОВАНИЕ ЗДАНИЯ, СООРУЖЕНИЯ |  | ГАЗОПРОВОД СРЕДНЕГО ДАВЛЕНИЯ
ШИФР ЗДАНИЯ, СООРУЖЕНИЯ |  | 1
КОМПЛЕКТ ЧЕРТЕЖЕЙ |  | ГСН.СО
ВЕДОМОСТЬ ОБЪЕМОВ РАБОТ И РАСХОДОВ РЕСУРСОВ ДЛЯ ЛОКАЛЬНОЙ СМЕТЫ № 2
(НОРМЫ 2017г.)
ДОПОЛНИТЕЛЬНАЯ НА ГАЗОПРОВОД СРЕДНЕГО ДАВЛЕНИЯ (ЭКСПЕРТИЗА)
ОБОСНОВАНИЕ | НАИМЕНОВАНИЕ ВИДОВ | ЕД.ИЗМЕРЕНИЯ | НАИМЕНОВАНИЕ РЕСУРСОВ | ЕД.ИЗМ. | КОЛИЧЕСТВО
| РАБОТ | ОБЪЕМ
1 | 2 | 3 | 4 | 5 | 6
Ж6-40-30 | ПОДЗЕМНАЯ ПРОКЛАДКА | М 0
С530-71275 |  |  | ТРУБА ИЗ ПОЛИЭТИЛЕНА ПЭ 100 ГАЗ SDR 17,6 НОМИНАЛЬНЫМ НАРУЖНЫМ ДИАМЕТРОМ 110 ММ И НОМИНАЛЬНОЙ ТОЛЩИНОЙ СТЕНКИ 6,3 ММ | 10 М | 4.5955
С530-71420 |  |  | ТРУБА ИЗ ПОЛИЭТИЛЕНА ПЭ 100 ГАЗ SDR 11 НОМИНАЛЬНЫМ НАРУЖНЫМ ДИАМЕТРОМ 110 ММ И НОМИНАЛЬНОЙ ТОЛЩИНОЙ СТЕНКИ 10,0 ММ | 10 М | -4.5955
СОСТАВИЛ | ______________________________ |  |  | ДОРОЩУК
| (должность) |  | (подпись) | (инициалы,фамилия)
ПРОВЕРИЛ | ______________________________ |  |  | ДОРОЩУК
| (должность) |  | (подпись) | (инициалы,фамилия)

## 456-1-2-R4
НАИМЕНОВАНИЕ ОБЪЕКТА |  | РЕКОНСТРУКЦИЯ ГАЗОРАСПРЕДЕЛИТЕЛЬНОЙ СИСТЕМЫ ГАЗОПРОВОДА СРЕДНЕГО ДАВЛЕНИЯ В ГРАНИЦАХ УЛИЦ РЕЧИЦКИЙ ПРОСПЕКТ И ЖУКОВА В Г. ГОМЕЛЕ
КОД ОБЪЕКТА |  | 5.3-20.66-14
НАИМЕНОВАНИЕ ЗДАНИЯ, СООРУЖЕНИЯ |  | ГАЗОПРОВОД СРЕДНЕГО ДАВЛЕНИЯ
ШИФР ЗДАНИЯ, СООРУЖЕНИЯ |  | 1
КОМПЛЕКТ ЧЕРТЕЖЕЙ |  | ГСН.СО
ВЕДОМОСТЬ РЕСУРСОВ ДЛЯ ЛОКАЛЬНОЙ СМЕТЫ № 2
(НОРМЫ 2017г.)
ДОПОЛНИТЕЛЬНАЯ НА ГАЗОПРОВОД СРЕДНЕГО ДАВЛЕНИЯ (ЭКСПЕРТИЗА)
СОСТАВЛЕНА В ЦЕНАХ НА 1 МАРТА 2021г.
№ | ОБОСНОВАНИЕ | НАИМЕНОВАНИЕ РЕСУРСОВ | ЕД.ИЗМ. | КОЛИЧЕСТВО | СТОИМОСТЬ, РУБ.
П/П |  |  |  |  | ЕДИНИЦЫ | ОБЩАЯ
1 | 2 | 3 | 4 | 5 | 6 | 7
МАТЕРИАЛЫ, ИЗДЕЛИЯ, КОНСТРУКЦИИ
1 | С530-71275 | ТРУБА ИЗ ПОЛИЭТИЛЕНА ПЭ 100 ГАЗ SDR 17,6 НОМИНАЛЬНЫМ НАРУЖНЫМ ДИАМЕТРОМ 110 ММ И НОМИНАЛЬНОЙ ТОЛЩИНОЙ СТЕНКИ 6,3 ММ | 10 М | 4.5955 | 120.12 | 552,01
2 | С530-71420 | ТРУБА ИЗ ПОЛИЭТИЛЕНА ПЭ 100 ГАЗ SDR 11 НОМИНАЛЬНЫМ НАРУЖНЫМ ДИАМЕТРОМ 110 ММ И НОМИНАЛЬНОЙ ТОЛЩИНОЙ СТЕНКИ 10,0 ММ | 10 М | -4.5955 | 184.92 | -849,78
|  | ИТОГО МАТЕРИАЛЫ, ИЗДЕЛИЯ, КОНСТРУКЦИИ |  |  |  | -298
|  | ИТОГО ТРАНСПОРТ |  |  |  | -12
| СОСТАВИЛ | ______________________________ |  |  | ДОРОЩУК
|  | (должность) | (подпись) |  | (инициалы,фамилия)
| ПРОВЕРИЛ | ______________________________ |  |  | ДОРОЩУК
|  | (должность) | (подпись) |  | (инициалы,фамилия)

## 456-1-2-B0
НАИМЕНОВАНИЕ ОБЪЕКТА |  | РЕКОНСТРУКЦИЯ ГАЗОРАСПРЕДЕЛИТЕЛЬНОЙ СИСТЕМЫ ГАЗОПРОВОДА СРЕДНЕГО ДАВЛЕНИЯ В ГРАНИЦАХ УЛИЦ РЕЧИЦКИЙ ПРОСПЕКТ И ЖУКОВА В Г. ГОМЕЛЕ
КОД ОБЪЕКТА |  | 5.3-20.66-14
НАИМЕНОВАНИЕ ЗДАНИЯ, СООРУЖЕНИЯ |  | ГАЗОПРОВОД СРЕДНЕГО ДАВЛЕНИЯ
ШИФР ЗДАНИЯ, СООРУЖЕНИЯ |  | 1
КОМПЛЕКТ ЧЕРТЕЖЕЙ |  | ГСН.СО
ВЕДОМОСТЬ ОБЪЕМОВ И СТОИМОСТИ РАБОТ № 2
(НОРМЫ 2017г.)
ДОПОЛНИТЕЛЬНАЯ НА ГАЗОПРОВОД СРЕДНЕГО ДАВЛЕНИЯ (ЭКСПЕРТИЗА)
СОСТАВЛЕНА В ЦЕНАХ НА 1 МАРТА 2021г.
ОБОСНОВА- НИЕ | НАИМЕНОВАНИЕ ВИДОВ РАБОТ | ОБЪЕМ | СТОИМОСТЬ, ТЫС.РУБ.
|  |  | ЗАРАБОТНАЯ ПЛАТА | ЭКСПЛУАТА- ЦИЯ МАШИН И МЕХА- НИЗМОВ | МАТЕРИАЛЫ, ИЗДЕЛИЯ, КОНСТРУК- ЦИИ | ОБОРУДОВА- НИЕ,МЕБЕЛЬ, ИНВЕНТАРЬ | ОХР и ОПР | ПРОЧИЕ СРЕДСТВА | ВСЕГО
|  | ЕД.ИЗМ. | ТРУДОЕМ- КОСТЬ, ЧЕЛ.Ч. | В Т.Ч.З/П МАШИ- НИСТОВ | ТРАНСПОРТ | ТРАНСПОРТ | ПЛАНОВАЯ ПРИБЫЛЬ
1 | 2 | 3 | 4 | 5 | 6 | 7 | 8 | 9 | 10
Ж6-40-30 | ПОДЗЕМНАЯ ПРОКЛАДКА | 0 | 0 | 0 | -0,298 | 0 | 0 | 0 | -0,31
|  | М | 0 | 0 | -0,012 | 0 | 0
| И Т О Г О | 0 | 0 | 0 | -0,298 | 0 | 0 | 0 | -0,31
|  |  | 0 | 0 | -0,012 | 0 | 0
| СОСТАВИЛ | ______________________________ | [5 empty] | ДОРОЩУК
|  | (должность) |  |  |  | (подпись) |  | (инициалы,фамилия)
| ПРОВЕРИЛ | ______________________________ | [5 empty] | ДОРОЩУК
|  | (должность) |  |  |  | (подпись) |  | (инициалы,фамилия)