## 456-3-O1
НАИМЕНОВАНИЕ ОБЪЕКТА |  | РЕКОНСТРУКЦИЯ ГАЗОРАСПРЕДЕЛИТЕЛЬНОЙ СИСТЕМЫ ГАЗОПРОВОДА СРЕДНЕГО ДАВЛЕНИЯ В ГРАНИЦАХ УЛИЦ РЕЧИЦКИЙ ПРОСПЕКТ И ЖУКОВА В Г. ГОМЕЛЕ
КОД ОБЪЕКТА |  | 5.3-20.66-14
ОБЪЕКТНАЯ СМЕТА № 1
(НОРМЫ 2017г.)
БЛАГОУСТРОЙСТВО
СОСТАВЛЕНА В ЦЕНАХ НА 1 МАРТА 2021г. | [7 empty] | СТОИМОСТЬ 34,672 ТЫС.РУБ.
НОМЕРА СМЕТ И РАСЧЕ- ТОВ | НАИМЕНОВАНИЕ РАБОТ, РАСХОДОВ | СТОИМОСТЬ, ТЫС.РУБ. | [5 empty] | ОБЩАЯ СТОИМОСТЬ, ТЫС.РУБ.
|  | ЗАРАБОТНАЯ ПЛАТА | ЭКСПЛУАТАЦИЯ МАШИН И МЕХАНИЗМОВ | МАТЕРИАЛЫ, ИЗДЕЛИЯ, КОНСТРУКЦИИ | ОХР И ОПР | ОБОРУДОВА-НИЕ, МЕБЕЛЬ, ИНВЕНТАРЬ | ПРОЧИЕ СРЕДСТВА
|  |  | В Т.Ч.З/П МАШИНИСТОВ | ТРАНСПОРТ | ПЛАНОВАЯ ПРИБЫЛЬ | ТРАНСПОРТ |  | ТРУДОЕМ-КОСТЬ,ЧЕЛ.-Ч
1 | 2 | 3 | 4 | 5 | 6 | 7 | 8 | 9
1 | БЛАГОУСТРОЙСТВО | 4,302 | 1,358 0,28 | 16,379 2,688 | 3,011 3,202 | - - | 3,732 | 34,672 699
В ТОМ ЧИСЛЕ:
| ЗАТРАТЫ ТРУДА МАШИНИСТОВ | [6 empty] | 37
| ЗАТРАТЫ ТРУДА В ОХР И ОПР (0,57) | [6 empty] | 2
| ИТОГО | 4,302 | 1,358 0,28 | 16,379 2,688 | 3,011 3,202 | - - | 3,732 | 34,672
В ТОМ ЧИСЛЕ:
| ВОЗВРАТ МАТЕРИАЛОВ, ИЗДЕЛИЙ И КОНСТРУКЦИЙ, ПОЛУЧЕННЫХ ОТ РАЗБОРКИ ЗДАНИЙ, СООРУЖЕНИЙ ИЛИ ИХ ЭЛЕМЕНТОВ | [6 empty] | 0,246
| ТРУДОЕМКОСТЬ, ЧЕЛ.-Ч | [6 empty] | 699
В ТОМ ЧИСЛЕ:
| ЗАТРАТЫ ТРУДА МАШИНИСТОВ | [6 empty] | 37
| ЗАТРАТЫ ТРУДА В ОХР И ОПР (0,57) | [6 empty] | 2
| ГЛАВНЫЙ ИНЖЕНЕР ПРОЕКТА | [5 empty] | С.В. ШАШУРИН
[5 empty] | (подпись) |  | (инициалы, фамилия)
| РУКОВОДИТЕЛЬ ПОДРАЗДЕЛЕНИЯ | [5 empty] | А.Н. ЛЕВКИН
[5 empty] | (подпись) |  | (инициалы, фамилия)
| СОСТАВИЛ | [5 empty] | ДОРОЩУК
|  | (должность) |  |  | (подпись) |  | (инициалы, фамилия)
| ПРОВЕРИЛ | [5 empty] | ДОРОЩУК
|  | (должность) |  |  | (подпись) |  | (инициалы, фамилия)

## 456-3-1-S0
НАИМЕНОВАНИЕ ОБЪЕКТА |  | РЕКОНСТРУКЦИЯ ГАЗОРАСПРЕДЕЛИТЕЛЬНОЙ СИСТЕМЫ ГАЗОПРОВОДА СРЕДНЕГО ДАВЛЕНИЯ В ГРАНИЦАХ УЛИЦ РЕЧИЦКИЙ ПРОСПЕКТ И ЖУКОВА В Г. ГОМЕЛЕ
КОД ОБЪЕКТА |  | 5.3-20.66-14
НАИМЕНОВАНИЕ ЗДАНИЯ, СООРУЖЕНИЯ |  | БЛАГОУСТРОЙСТВО
ШИФР ЗДАНИЯ, СООРУЖЕНИЯ |  | 3
КОМПЛЕКТ ЧЕРТЕЖЕЙ |  | ГП
ЛОКАЛЬНАЯ СМЕТА (ЛОКАЛЬНЫЙ СМЕТНЫЙ РАСЧЕТ) № 1
(НОРМЫ 2017г.)
БЛАГОУСТРОЙСТВО
СОСТАВЛЕНА В ЦЕНАХ НА 1 МАРТА 2021г. | [8 empty] | СТОИМОСТЬ 34,672 ТЫС.РУБ.
№ п/п | ОБОСНОВАНИЕ | НАИМЕНОВАНИЕ РАБОТ, РЕСУРСОВ, РАСХОДОВ | ЕД.ИЗМ. КОЛИЧЕ- СТВО | СТОИМОСТЬ: ЕД.ИЗМ./ВСЕГО, РУБ.
|  |  |  | ЗАРАБОТНАЯ ПЛАТА | ЭКСПЛУАТАЦИЯ МАШИН И МЕХАНИЗМОВ |  | МАТЕРИАЛЫ, ИЗДЕЛИЯ, КОНСТРУКЦИИ (ОБОРУДОВАНИЕ, МЕБЕЛЬ, ИНВЕНТАРЬ) | ТРАНС-ПОРТ | ОБЩАЯ СТОИМОСТЬ
[5 empty] | ВСЕГО | В Т.Ч. З/П МАШИ- НИСТОВ
1 | 2 | 3 | 4 | 5 | 6 | 7 | 8 | 9 | 10
| НАЧИСЛЕНИЯ: | ОХР и ОПР/ПЛАНОВАЯ ПРИБЫЛЬ (%):Н10=65.72/69.89
1. | ПРИМЕЧАНИЕ: | К ДЛЯ ОХР И ОПР/ПЛАНОВАЯ ПРИБЫЛЬ: 1.0000/1.0000
2. | ПРИМЕЧАНИЕ: | КОЭФФИЦИЕНТ К З/П (ПОСТАНОВЛЕНИЕ N5): 1.0000
3. | ПРИМЕЧАНИЕ: | БАЗА ТЕКУЩИХ ЦЕН (ВАРИАНТ A)
| Ж7-50 | БЛАГОУСТРОЙСТВО И ОЗЕЛЕНЕНИЕ. ОЗЕЛЕНЕНИЕ
4. | Е47-26-1 (Н10) | ПОСЕВ ЛУГОВЫХ ГАЗОНОВ ТРАКТОРНОЙ СЕЯЛКОЙ | ГА 0.0516 | 4.70 0.24 | 45.54 2.35 | 12.93 0.67 | 1420.00 73.27 | 100.00 5.16 | 1570.24 81.02
5. | Е47-25-6 (Н10) | ПОСЕВ ГАЗОНОВ ПАРТЕРНЫХ, МАВРИТАНСКИХ И ОБЫКНОВЕННЫХ ВРУЧНУЮ | 100М2 0.9113 | 39.75 36.22 | - - | - - | 26.90 24.51 | 1.00 0.91 | 67.65 61.65
|  | ИТОГО ПРЯМЫЕ ЗАТРАТЫ : |  | 36 | 2 | 1 | 98 | 6 | 142
|  | ОХР и ОПР | [6 empty] | 24
|  | ПЛАНОВАЯ ПРИБЫЛЬ | [6 empty] | 26
|  | ИТОГО ПО ПТМ | [6 empty] | 192
|  | ЗАТРАТЫ ТРУДА | [6 empty] | 6
| Ж7-20 | РАЗБОРКА И ВОССТАНОВЛЕНИЕ ВЕРХНЕГО СЛОЯ А/БЕТОННОГО ПОКРЫТИЯ ПРОЕЗЖЕЙ ЧАСТИ (ТИП 2)
6. | Е27-201-1 (Н10) | СНЯТИЕ АСФАЛЬТОБЕТОННОГО ПОКРЫТИЯ ДОРОЖНЫМИ ФРЕЗАМИ ИМПОРТНОГО ПРОИЗВОДСТВА ШИРИНОЙ ФРЕЗЕРОВАНИЯ ДО 2 М ПРИ ГЛУБИНЕ 4 СМ | 1000М2 0.152 | 36.88 5.61 | 2078.86 315.99 | 78.82 11.98 | 672.05 102.15 | 46.80 7.11 | 2834.59 430.87
7. | Е27-201-3 (Н10) | ПРИ УМЕНЬШЕНИИ ГЛУБИНЫ ФРЕЗЕРОВАНИЯ МЕНЕЕ 4 СМ И УВЕЛИЧЕНИИ БОЛЕЕ 4 СМ И БОЛЕЕ 8 СМ НА КАЖДЫЙ САНТИМЕТР К НОРМАМ Е27-201-1 И Е27-201-2 ДОБАВЛЯЕТСЯ ИЛИ ИСКЛЮЧАЕТСЯ (СЛОЙ 5СМ) | 1000М2 0.152 | 2.75 0.42 | 154.73 23.52 | 5.87 0.89 | 66.98 10.18 | 4.68 0.71 | 229.14 34.83
8. | С803-205-В | АСФАЛЬТОГРАНУЛЯТ (ВОЗВРАТ) | Т 13.68 | - - | - - | - - | - - | - - | - -
9. | Е27-72-1 (Н10) | РАЗЛИВ ВЯЖУЩИХ МАТЕРИАЛОВ | Т 0.0456 | - - | 16.61 0.76 | 5.11 0.23 | 769.57 35.09 | 54.18 2.47 | 840.36 38.32
10. | Е27-53-1 (Н10) | УСТРОЙСТВО ПОКРЫТИЯ ТОЛЩИНОЙ 4 СМ ИЗ ГОРЯЧИХ АСФАЛЬТОБЕТОННЫХ ПЛОТНЫХ МЕЛКОЗЕРНИСТЫХ СМЕСЕЙ ТИПА А, Б, В, ПЛОТНОСТЬ КАМЕННЫХ МАТЕРИАЛОВ 2,5-2,9 Т/М3 МАРКА III Т.5СМ | 1000М2 0.152 | 273.94 41.64 | 588.56 89.46 | 166.75 25.35 | 13402.79 2037.22 | 1522.59 231.43 | 15787.88 2399.76
11. | Е27-54-1 К-2 (Н10) Н1=2 | ПРИ ИЗМЕНЕНИИ ТОЛЩИНЫ НА 0,5 СМ ИСКЛЮЧАТЬ ИЛИ ДОБАВЛЯТЬ К ТАБЛИЦЕ Е27-53: ПЛОТНЫМ МЕЛКОЗЕРНИСТЫМ СМЕСЯМ ТИПА А, Б, В, ПЛОТНОСТЬ КАМЕННЫХ МАТЕРИАЛОВ 2,5-2,9 Т/М3 | 1000М2 0.152 | 1.19 0.18 | 146.72 22.30 | 41.59 6.32 | 3343.39 508.20 | 380.13 57.78 | 3871.43 588.46
|  | ИТОГО ПРЯМЫЕ ЗАТРАТЫ : |  | 48 | 452 | 45 | 2693 | 300 | 3493
|  | ОХР и ОПР | [6 empty] | 61
|  | ПЛАНОВАЯ ПРИБЫЛЬ | [6 empty] | 65
|  | ИТОГО ПО ПТМ | [6 empty] | 3619
|  | ЗАТРАТЫ ТРУДА | [6 empty] | 7
|  | ЗАТРАТЫ ТРУДА МАШИНИСТОВ | [6 empty] | 6
| Ж7-20 | РАЗБОРКА И ВОССТАНОВЛЕНИЕ А/Б ПОКРЫТИЯ ПРОЕЗЖЕЙ ЧАСТИ (ТИП 1)
12. | Е27-18-5 (Н10) | РАЗБОРКА ПОКРЫТИЙ И ОСНОВАНИЙ АСФАЛЬТОБЕТОННЫХ | 100М3 0.0174 | 410.69 7.15 | 351.35 6.11 | 101.21 1.76 | - - | - - | 762.04 13.26
13. | Е27-18-2 (Н10) | РАЗБОРКА ПОКРЫТИЙ И ОСНОВАНИЙ ЩЕБЕНОЧНЫХ | 100М3 0.058 | 85.32 4.95 | 105.93 6.14 | 32.42 1.88 | - - | - - | 191.25 11.09
14. | Е1-17-13 (Н10) | ПОГРУЗКА НА АВТОМОБИЛИ-САМОСВАЛЫ ЭКСКАВАТОРАМИ С КОВШОМ ВМЕСТИМОСТЬЮ 0,25 М3 | 1000М3 0.0075 | 73.40 0.55 | 725.66 5.44 | 208.54 1.56 | - - | - - | 799.06 5.99
15. | 310-7 | ПЕРЕВОЗКА ДО 7КМ | Т 13.572 | - - | - - | - - | - - | 2.81 38.14 | 2.81 38.14
16. | ПРИМЕЧАНИЕ: | МАТЕРИАЛЫ ОТ РАЗБОРКИ ДОРОЖНОГО ПОКРЫТИЯ ОТВОЗЯТСЯ НА ПЕРЕРАБОТКУ НА ЧСУП "ЛИНИЯ СНОСА"
17. | ЕТМЕТ.УК.А.Б.Щ | ОПЛАТА ЗА ПРИЁМКУ И СКЛАДИРОВАНИЕ МАТЕРИАЛОВ ОТ РАЗБОРКИ | Т 13.572 | - - | - - | - - | 18.00 244.30 | - - | 18.00 244.30
18. | Е27-14-1 (Н10) | УСТРОЙСТВО ПОДСТИЛАЮЩИХ И ВЫРАВНИВАЮЩИХ СЛОЕВ ОСНОВАНИЙ ИЗ ПЕСКА ТОЛЩ.20СМ | 100М3 0.058 | 93.81 5.44 | 197.85 11.48 | 54.60 3.17 | 6.35 0.37 | - - | 298.01 17.29
19. | С412-1500-7К | ПЕСОК ДЛЯ СТРОИТЕЛЬНЫХ РАБОТ ИЗ КАРЬЕРА РП ГОМЕЛЬ- ТРАНСПОРТ 7КМ | М3 6.38 | - - | - - | - - | 11.67 74.45 | 4.22 26.92 | 15.89 101.38
20. | Е27-21-1 (Н10) | УСТРОЙСТВО ОДНОСЛОЙНЫХ ОСНОВАНИЙ И ПОКРЫТИЙ ИЗ ПЕСЧАНО-ГРАВИЙНЫХ ИЛИ ЩЕБЕНОЧНО-ПЕСЧАНЫХ СМЕСЕЙ, ТОЛЩИНОЙ 20 СМ | 1000М2 0.029 | 289.05 8.38 | 589.79 17.10 | 171.25 4.97 | 13.34 0.39 | - - | 892.18 25.87
21. | С412-1504-7П | СМЕСИ ЩЕБЕНОЧНО-ГРАВИЙНО-ПЕСЧАНЫЕ ЩГПС С6 (ТРАНСПОРТ 7 КМ) | М3 7.337 | - - | - - | - - | 19.18 140.72 | 4.50 33.02 | 23.68 173.74
22. | Е27-53-6 (Н10) | УСТРОЙСТВО ПОКРЫТИЯ ТОЛЩИНОЙ 4 СМ ИЗ ГОРЯЧИХ АСФАЛЬТОБЕТОННЫХ ПОРИСТЫХ КРУПНОЗЕРНИСТЫХ СМЕСЕЙ, ПЛОТНОСТЬ КАМЕННЫХ МАТЕРИАЛОВ 2,5-2,9 Т/М3 (ТОЛЩ.6 СМ) | 1000М2 0.029 | 273.94 7.94 | 588.56 17.07 | 166.75 4.84 | 9557.46 277.17 | 1085.48 31.48 | 11505.44 333.66
23. | Е27-54-6 К-4 (Н10) Н1=4 | ПРИ ИЗМЕНЕНИИ ТОЛЩИНЫ НА 0,5 СМ ИСКЛЮЧАТЬ ИЛИ ДОБАВЛЯТЬ К ТАБЛИЦЕ Е27-53: ПОРИСТЫМ КРУПНОЗЕРНИСТЫМ СМЕСЯМ, ПЛОТНОСТЬ КАМЕННЫХ МАТЕРИАЛОВ 2,5-2,9 Т/М3 | 1000М2 0.029 | 2.39 0.07 | 293.45 8.51 | 83.18 2.41 | 4763.81 138.15 | 541.69 15.71 | 5601.34 162.44
|  | ИТОГО ПРЯМЫЕ ЗАТРАТЫ : |  | 34 | 72 | 21 | 875 | 145 | 1126
|  | ОХР и ОПР | [6 empty] | 36
|  | ПЛАНОВАЯ ПРИБЫЛЬ | [6 empty] | 38
|  | ИТОГО ПО ПТМ | [6 empty] | 1200
|  | ЗАТРАТЫ ТРУДА | [6 empty] | 5
|  | ЗАТРАТЫ ТРУДА МАШИНИСТОВ | [6 empty] | 3
| Ж7-20 | РАЗБОРКА И ВОССТАНОВЛЕНИЕ БОРТОВОГО КАМНЯ (БР100.30.15)
24. | Е27-18-5 (Н10) | РАЗБОРКА ПОКРЫТИЙ И ОСНОВАНИЙ ЦЕМЕНТОБЕТОННЫХ - С ПОГРУЗКОЙ | 100М3 0.004 | 410.69 1.64 | 351.35 1.41 | 101.21 0.40 | - - | - - | 762.04 3.05
25. | 310-7 | ПЕРЕВОЗКА ДО 7КМ | Т 0.8 | - - | - - | - - | - - | 2.81 2.25 | 2.81 2.25
26. | ЕТМЕТ.УК.А.Б.Щ | ОПЛАТА ЗА ПРИЁМКУ И СКЛАДИРОВАНИЕ МАТЕРИАЛОВ ОТ РАЗБОРКИ | Т 0.8 | - - | - - | - - | 18.00 14.40 | - - | 18.00 14.40
27. | Е27-34-2 (Н10) | УСТАНОВКА БОРТОВЫХ КАМНЕЙ БЕТОННЫХ ПРИ ДРУГИХ ВИДАХ ПОКРЫТИЙ | 100М 0.04 | 476.20 19.05 | 23.99 0.96 | 6.30 0.25 | 59.09 2.36 | 8.17 0.33 | 567.45 22.70
28. | С414-1005-56 | БЕТОН ТЯЖЕЛЫЙ С КРУПНОСТЬЮ ЗАПОЛНИТЕЛЯ 20-40 ММ, КЛАССА С12/15, F100 | М3 0.22 | - - | - - | - - | 113.65 25.00 | 12.92 2.84 | 126.57 27.85
29. | 574612-1 | КАМЕНЬ БОРТОВОЙ БР100.30.15 СЕРИЯ Б3.020.1-1.99 ВЫП.1 | ШТ 4 | - - | - - | - - | 10.31 41.24 | 0.77 3.08 | 11.08 44.32
|  | ИТОГО ПРЯМЫЕ ЗАТРАТЫ : |  | 21 | 2 | 1 | 83 | 9 | 115
|  | ОХР и ОПР | [6 empty] | 14
|  | ПЛАНОВАЯ ПРИБЫЛЬ | [6 empty] | 15
|  | ИТОГО ПО ПТМ | [6 empty] | 144
|  | ЗАТРАТЫ ТРУДА | [6 empty] | 3
| Ж7-20 | РАЗБОРКА И ВОССТАНОВЛЕНИЕ ПОКРЫТИЯ ТРОТУАРА ИЗ ПЛИТКИ (ТИП 3)-50% ПЛИТКИ ИСПОЛЬЗУЕТСЯ ПОВТОРНО
30. | Е68-55-1 (Н10) | РАЗБОРКА ПОКРЫТИЯ ИЗ ТРОТУАРНЫХ ПЛИТ ВРУЧНУЮ | 100 М2 1.16 | 108.20 125.51 | 6.92 8.03 | 1.99 2.31 | - - | - - | 115.12 133.54
31. | Е27-18-2 (Н10) | РАЗБОРКА ПОКРЫТИЙ И ОСНОВАНИЙ ЩЕБЕНОЧНЫХ | 100М3 0.1392 | 85.32 11.88 | 105.93 14.75 | 32.42 4.51 | - - | - - | 191.25 26.63
32. | Е1-17-13 (Н10) | ПОГРУЗКА НА АВТОМОБИЛИ-САМОСВАЛЫ ЭКСКАВАТОРАМИ С КОВШОМ ВМЕСТИМОСТЬЮ 0,25 М3 -ЩЕБЕНЬ | 1000М3 0.0139 | 73.40 1.02 | 725.66 10.09 | 208.54 2.90 | - - | - - | 799.06 11.11
33. | С310-7 | ПЕРЕВОЗКА ДО 7 КМ | Т 32.016 | - - | - - | - - | - - | 2.81 89.96 | 2.81 89.96
34. | ЕТМЕТ.УК.А.Б.Щ | ОПЛАТА ЗА ПРИЁМ И СКЛАДИРОВАНИЕ МАТЕРИАЛОВ ОТ РАЗБОРКИ | Т 32.016 | - - | - - | - - | 18.00 576.29 | - - | 18.00 576.29
35. | Е27-56-1 (Н10) | УСТРОЙСТВО ОСНОВАНИЙ ПОД ТРОТУАРЫ ИЗ КИРПИЧНОГО ИЛИ ИЗВЕСТНЯКОВОГО ЩЕБНЯ ТОЛЩИНОЙ 12 СМ | 100М2 1.16 | 169.34 196.43 | 24.95 28.94 | 3.89 4.51 | 2.54 2.95 | - - | 196.83 228.32
36. | С412-1504-9П | СМЕСИ ЩЕБЕНОЧНО-ГРАВИЙНО-ПЕСЧАНЫЕ ЩГПС С8 -ТРАНСПОРТ 7КМ | М3 17.632 | - - | - - | - - | 16.25 286.52 | 4.50 79.34 | 20.75 365.86
37. | Е27-253-3 (Н10) | УСТРОЙСТВО СБОРНЫХ ПОКРЫТИЙ ИЗ ПЛИТ ТРОТУАРНЫХ С НАИБОЛЬШИМ ГАБАРИТНЫМ РАЗМЕРОМ В ПЛАНЕ ДО 300 ММ ВКЛЮЧИТЕЛЬНО С ПОДАЧЕЙ ПЛИТ АВТОПОГРУЗЧИКОМ | 100М2 1.16 | 793.34 920.27 | 37.40 43.38 | 3.57 4.14 | 222.17 257.72 | 15.60 18.10 | 1068.51 1239.46
38. | С414-3011-1 | ПЛИТЫ ТРОТУАРНЫЕ, МЕЛКОРАЗМЕРНЫЕ, СЕРЫЕ, ТОЛЩИНОЙ 60 ММ, ИЗ БЕТОНА М300 | М2 58 | - - | - - | - - | 15.77 914.66 | 1.17 67.86 | 16.94 982.52
|  | ИТОГО ПРЯМЫЕ ЗАТРАТЫ : |  | 1255 | 105 | 18 | 2038 | 255 | 3653
|  | ОХР и ОПР | [6 empty] | 837
|  | ПЛАНОВАЯ ПРИБЫЛЬ | [6 empty] | 890
|  | ИТОГО ПО ПТМ | [6 empty] | 5380
|  | ЗАТРАТЫ ТРУДА | [6 empty] | 202
|  | ЗАТРАТЫ ТРУДА МАШИНИСТОВ | [6 empty] | 3
| Ж7-20 | РАЗБОРКА И ВОССТАНОВЛЕНИЕ БОРТОВОГО КАМНЯ (БРТ 100.20.8)
39. | Е27-18-5 (Н10) | РАЗБОРКА ПОКРЫТИЙ И ОСНОВАНИЙ ЦЕМЕНТОБЕТОННЫХ -БОРТОВОЙ КАМЕНЬ (С ПОГРУЗКОЙ) | 100М3 0.0461 | 410.69 18.93 | 351.35 16.20 | 101.21 4.67 | - - | - - | 762.04 35.13
40. | С310-7 | ПЕРЕВОЗКА ДО 7 КМ | Т 9.216 | - - | - - | - - | - - | 2.81 25.90 | 2.81 25.90
41. | ЕТМЕТ.УК.А.Б.Щ | ОПЛАТА ЗА ПРИЁМКУ И СКЛАДИРОВАНИЕ МАТЕРИАЛОВ ОТ РАЗБОРКИ | Т 9.216 | - - | - - | - - | 18.00 165.89 | - - | 18.00 165.89
42. | Е27-34-2 (Н10) Н2=0.86 | УСТАНОВКА БОРТОВЫХ КАМНЕЙ БЕТОННЫХ ПРИ ДРУГИХ ВИДАХ ПОКРЫТИЙ | 100М 0.72 | 476.20 342.86 | 23.99 17.27 | 6.30 4.54 | 50.82 36.59 | 7.02 5.05 | 558.03 401.77
43. | 574612-16 | КАМЕНЬ БОРТОВОЙ БРТ100.20.8 СЕРИЯ Б3.020.1-1.99 ВЫП.1 | ШТ 72 | - - | - - | - - | 4.06 292.32 | 0.30 21.60 | 4.36 313.92
44. | С414-1005-56 | БЕТОН ТЯЖЕЛЫЙ С КРУПНОСТЬЮ ЗАПОЛНИТЕЛЯ 20-40 ММ, КЛАССА С12/15, F100 | М3 3.456 | - - | - - | - - | 113.65 392.77 | 12.92 44.65 | 126.57 437.43
|  | ИТОГО ПРЯМЫЕ ЗАТРАТЫ : |  | 362 | 33 | 9 | 888 | 97 | 1380
|  | ОХР и ОПР | [6 empty] | 244
|  | ПЛАНОВАЯ ПРИБЫЛЬ | [6 empty] | 259
|  | ИТОГО ПО ПТМ | [6 empty] | 1883
|  | ЗАТРАТЫ ТРУДА | [6 empty] | 57
|  | ЗАТРАТЫ ТРУДА МАШИНИСТОВ | [6 empty] | 1
| Ж7-20 | РАЗБОРКА И ВОССТАНОВЛЕНИЕ ПОКРЫТИЯ ТРОТУАРА ИЗ АСФАЛЬТОБЕТОНА (ПОКРЫТИЕ ТИП 4)
45. | Е27-18-5 (Н10) | РАЗБОРКА ПОКРЫТИЙ И ОСНОВАНИЙ АСФАЛЬТОБЕТОННЫХ | 100М3 0.0572 | 410.69 23.49 | 351.35 20.10 | 101.21 5.79 | - - | - - | 762.04 43.59
46. | Е27-18-2 (Н10) | РАЗБОРКА ПОКРЫТИЙ И ОСНОВАНИЙ ЩЕБЕНОЧНЫХ | 100М3 0.1716 | 85.32 14.64 | 8.50 1.46 | 4.42 0.76 | - - | - - | 93.82 16.10
47. | Е1-17-13 (Н10) | ПОГРУЗКА НА АВТОМОБИЛИ-САМОСВАЛЫ ЭКСКАВАТОРАМИ С КОВШОМ ВМЕСТИМОСТЬЮ 0,25 М3 | 1000М3 0.0229 | 73.40 1.68 | 725.66 16.62 | 208.54 4.78 | - - | - - | 799.06 18.30
48. | С310-7 | ПЕРЕВОЗКА ДО 7 КМ | Т 41.184 | - - | - - | - - | - - | 2.81 115.73 | 2.81 115.73
49. | ЕТМЕТ.УК.А.Б.Щ | ОПЛАТА ЗА ПРИЁМ И СКЛАДИРОВАНИЕ МАТЕРИАЛОВ ОТ РАЗБОРКИ | Т 41.184 | - - | - - | - - | 18.00 741.31 | - - | 18.00 741.31
50. | Е27-14-1 (Н10) | УСТРОЙСТВО ПОДСТИЛАЮЩИХ И ВЫРАВНИВАЮЩИХ СЛОЕВ ОСНОВАНИЙ ИЗ ПЕСКА | 100М3 0.286 | 93.81 26.83 | 197.85 56.59 | 54.60 15.62 | 6.35 1.82 | - - | 298.01 85.24
51. | С412-1500-7К | ПЕСОК ДЛЯ СТРОИТЕЛЬНЫХ РАБОТ ИЗ КАРЬЕРА РП ГОМЕЛЬ- ТРАНСПОРТ 7КМ | М3 31.46 | - - | - - | - - | 11.67 367.14 | 4.22 132.76 | 15.89 499.90
52. | Е27-56-1 (Н10) | УСТРОЙСТВО ОСНОВАНИЙ ПОД ТРОТУАРЫ ИЗ КИРПИЧНОГО ИЛИ ИЗВЕСТНЯКОВОГО ЩЕБНЯ ТОЛЩИНОЙ 12 СМ | 100М2 1.43 | 169.34 242.16 | 61.05 87.30 | 15.75 22.52 | 2.54 3.63 | - - | 232.93 333.09
53. | С412-1504-7П | СМЕСИ ЩЕБЕНОЧНО-ГРАВИЙНО-ПЕСЧАНЫЕ ЩГПС С6 (ТРАНСПОРТ 7 КМ) | М3 21.736 | - - | - - | - - | 19.18 416.90 | 4.50 97.81 | 23.68 514.71
54. | Е27-55-1 (Н10) | УСТРОЙСТВО ОДНОСЛОЙНЫХ АСФАЛЬТОБЕТОННЫХ ПОКРЫТИЙ ДОРОЖЕК И ТРОТУАРОВ, ИЗ МЕЛКОЗЕРНИСТОЙ АСФАЛЬТОБЕТОННОЙ СМЕСИ ТОЛЩИНОЙ 3 СМ (ТОЛЩ. 4СМ) | 100М2 1.43 | 106.00 151.58 | - - | - - | 899.77 1286.67 | 100.34 143.49 | 1106.11 1581.74
55. | Е27-55-2 К-2 (Н10) Н1=2 | УСТРОЙСТВО ОДНОСЛОЙНЫХ АСФАЛЬТОБЕТОННЫХ ПОКРЫТИЙ ДОРОЖЕК И ТРОТУАРОВ, ИЗ МЕЛКОЗЕРНИСТОЙ АСФАЛЬТОБЕТОННОЙ СМЕСИ ТОЛЩИНОЙ 0,5 СМ | 100М2 1.43 | 34.07 48.72 | - - | - - | 289.77 414.37 | 32.94 47.10 | 356.78 510.20
|  | ИТОГО ПРЯМЫЕ ЗАТРАТЫ : |  | 509 | 182 | 49 | 3232 | 537 | 4460
|  | ОХР и ОПР | [6 empty] | 367
|  | ПЛАНОВАЯ ПРИБЫЛЬ | [6 empty] | 390
|  | ИТОГО ПО ПТМ | [6 empty] | 5217
|  | ЗАТРАТЫ ТРУДА | [6 empty] | 76
|  | ЗАТРАТЫ ТРУДА МАШИНИСТОВ | [6 empty] | 7
| Ж7-20 | РАЗБОРКА И ВОССТАНОВЛЕНИЕ ПОКРЫТИЯ ТРОТУАРА ИЗ АСФАЛЬТОБЕТОНА -П.П 6,7 ВЕДОМОСТИ , ЛИСТ АС-1
56. | Е27-18-5 (Н10) | РАЗБОРКА ПОКРЫТИЙ И ОСНОВАНИЙ АСФАЛЬТОБЕТОННЫХ | 100М3 0.2456 | 410.69 100.87 | 351.35 86.29 | 101.21 24.86 | - - | - - | 762.04 187.16
57. | Е27-18-2 (Н10) | РАЗБОРКА ПОКРЫТИЙ И ОСНОВАНИЙ ЩЕБЕНОЧНЫХ | 100М3 0.3684 | 85.32 31.43 | 8.50 3.13 | 4.42 1.63 | - - | - - | 93.82 34.56
58. | Е1-17-13 (Н10) | ПОГРУЗКА НА АВТОМОБИЛИ-САМОСВАЛЫ ЭКСКАВАТОРАМИ С КОВШОМ ВМЕСТИМОСТЬЮ 0,25 М3 | 1000М3 0.0614 | 73.40 4.51 | 725.66 44.56 | 208.54 12.80 | - - | - - | 799.06 49.07
59. | С310-7 | ПЕРЕВОЗКА ДО 7 КМ | Т 110.52 | - - | - - | - - | - - | 2.81 310.56 | 2.81 310.56
60. | ЕТМЕТ.УК.А.Б.Щ | ОПЛАТА ЗА ПРИЁМ И СКЛАДИРОВАНИЕ МАТЕРИАЛОВ ОТ РАЗБОРКИ | Т 110.52 | - - | - - | - - | 18.00 1989.36 | - - | 18.00 1989.36
61. | Е27-56-1 (Н10) | УСТРОЙСТВО ОСНОВАНИЙ ПОД ТРОТУАРЫ ИЗ КИРПИЧНОГО ИЛИ ИЗВЕСТНЯКОВОГО ЩЕБНЯ ТОЛЩИНОЙ 6 СМ | 100М2 6.14 | 169.34 1039.75 | 61.05 374.85 | 15.75 96.71 | 2.54 15.60 | - - | 232.93 1430.20
62. | С412-1504-7П | СМЕСИ ЩЕБЕНОЧНО-ГРАВИЙНО-ПЕСЧАНЫЕ ЩГПС С6 (ТРАНСПОРТ 7 КМ) | М3 46.664 | - - | - - | - - | 19.18 895.02 | 4.50 209.99 | 23.68 1105.00
63. | Е27-55-1 (Н10) | УСТРОЙСТВО ОДНОСЛОЙНЫХ АСФАЛЬТОБЕТОННЫХ ПОКРЫТИЙ ДОРОЖЕК И ТРОТУАРОВ, ИЗ МЕЛКОЗЕРНИСТОЙ АСФАЛЬТОБЕТОННОЙ СМЕСИ ТОЛЩИНОЙ 3 СМ (ТОЛЩ. 4СМ) | 100М2 6.14 | 106.00 650.84 | - - | - - | 899.77 5524.59 | 100.34 616.09 | 1106.11 6791.52
64. | Е27-55-2 К-2 (Н10) Н1=2 | УСТРОЙСТВО ОДНОСЛОЙНЫХ АСФАЛЬТОБЕТОННЫХ ПОКРЫТИЙ ДОРОЖЕК И ТРОТУАРОВ, ИЗ МЕЛКОЗЕРНИСТОЙ АСФАЛЬТОБЕТОННОЙ СМЕСИ ТОЛЩИНОЙ 0,5 СМ | 100М2 6.14 | 34.07 209.19 | - - | - - | 289.77 1779.19 | 32.94 202.25 | 356.78 2190.63
|  | ИТОГО ПРЯМЫЕ ЗАТРАТЫ : |  | 2037 | 509 | 136 | 10203 | 1339 | 14088
|  | ОХР и ОПР | [6 empty] | 1428
|  | ПЛАНОВАЯ ПРИБЫЛЬ | [6 empty] | 1518
|  | ИТОГО ПО ПТМ | [6 empty] | 17034
|  | ЗАТРАТЫ ТРУДА | [6 empty] | 304
|  | ЗАТРАТЫ ТРУДА МАШИНИСТОВ | [6 empty] | 18
|  | ВСЕГО, В ТОМ ЧИСЛЕ | [6 empty] | 34672
|  | СТРОИТЕЛЬНЫЕ РАБОТЫ В ТОМ ЧИСЛЕ | [6 empty] | 30940
|  | ЗАРАБОТНАЯ ПЛАТА | [6 empty] | 4302
|  | ЭКСПЛУАТАЦИЯ МАШИН И МЕХАНИЗМОВ | [6 empty] | 1358
|  | В ТОМ ЧИСЛЕ ЗАРАБОТНАЯ ПЛАТА МАШИНИСТОВ | [6 empty] | 280
|  | МАТЕРИАЛЫ, ИЗДЕЛИЯ, КОНСТРУКЦИИ | [6 empty] | 16379
|  | ТРАНСПОРТ | [6 empty] | 2688
|  | ОХР и ОПР | [6 empty] | 3011
|  | ПЛАНОВАЯ ПРИБЫЛЬ | [6 empty] | 3202
|  | ПРОЧИЕ РАБОТЫ В ТОМ ЧИСЛЕ | [6 empty] | 3732
|  | МАТЕРИАЛЫ, ИЗДЕЛИЯ, КОНСТРУКЦИИ | [6 empty] | 3732
|  | ВОЗВРАТ МАТЕРИАЛОВ, ИЗДЕЛИЙ, КОНСТРУКЦИЙ | [6 empty] | 246
|  | ЗАТРАТЫ ТРУДА РАБОЧИХ | [6 empty] | 660
|  | ЗАТРАТЫ ТРУДА МАШИНИСТОВ | [6 empty] | 37
|  | СОСТАВИЛ | ____________________ |  |  |  |  | ДОРОЩУК
|  |  | (должность) |  |  | (подпись) |  | (инициалы,фамилия)
|  | ПРОВЕРИЛ | ____________________ |  |  |  |  | ДОРОЩУК
|  |  | (должность) |  |  | (подпись) |  | (инициалы,фамилия)

## 456-3-1-T0
НАИМЕНОВАНИЕ ОБЪЕКТА: РЕКОНСТРУКЦИЯ ГАЗОРАСПРЕДЕЛИТЕЛЬНОЙ СИСТЕМЫ ГАЗОПРОВОДА СРЕДНЕГО ДАВЛЕНИЯ В ГРАНИЦАХ УЛИЦ РЕЧИЦКИЙ ПРОСПЕКТ И ЖУКОВА В Г. ГОМЕЛЕ
КОД ОБЪЕКТА: 5.3-20.66-14
НАИМЕНОВАНИЕ ЗДАНИЯ, СООРУЖЕНИЯ: БЛАГОУСТРОЙСТВО
ШИФР ЗДАНИЯ, СООРУЖЕНИЯ: 3
КОМПЛЕКТ ЧЕРТЕЖЕЙ: ГП
ИСХОДНЫЕ ДАННЫЕ ПО ЛОКАЛЬНОЙ СМЕТЕ (ЛОКАЛЬНОМУ СМЕТНОМУ РАСЧЕТУ) № 1
(НОРМЫ 2017г.)
БЛАГОУСТРОЙСТВО
СОСТАВЛЕНА В ЦЕНАХ НА 1 МАРТА 2021г.
№ П/П | ТЕКСТ
1 | 2
1 | L3'456'3'1'S0R0'7'1'БЛАГОУСТРОЙСТВО'ГП'ДОРОЩУК'ДОРОЩУК*
2 | Ж7-50'БЛАГОУСТРОЙСТВО И ОЗЕЛЕНЕНИЕ. ОЗЕЛЕНЕНИЕ'М2*
3 | БС412-1504-7П#С412-1504-7'19,18#2,81.1,6#'=95'СМЕСИ ЩЕБЕНОЧНО-ГРАВИЙНО-ПЕСЧАНЫЕ ЩГПС С6 (ТРАНСПОРТ 7 КМ)###'М3''2801=<4/1-5-30-35-20/16>*
4 | БС101-78200#С101-78200'100##'=13'ПОКОВКИ ИЗ КВАДРАТНЫХ ЗАГОТОВОК МАССОЙ 1,8 КГ ###'Т*
5 | БС803-205-В#С803-205'18#0#'=18'АСФАЛЬТОГРАНУЛЯТ (ВОЗВРАТ)###'Т''2801=<8/1/300>*
6 | БС310-13#С310-13'#4,39#'=20'ПЕРЕВОЗКА ДО 13 КМ###'Т*
7 | БС412-1500-7К'7,78.1,5#2,81.1,5#'=95'ПЕСОК ДЛЯ СТРОИТЕЛЬНЫХ РАБОТ ИЗ КАРЬЕРА РП ГОМЕЛЬ- ТРАНСПОРТ 7КМ###'М3*
8 | БС310-7#С310-7'#2,81#'=20'ПЕРЕВОЗКА ДО 7 КМ###'Т*
9 | Е47-26-1'607,5.0,85:10000'М010410#М060337'ПОСЕВ ЛУГОВЫХ ГАЗОНОВ ТРАКТОРНОЙ СЕЯЛКОЙ'ГА''*
10 | Е47-25-6'607,5.0,15'Ж100'ПОСЕВ ГАЗОНОВ ПАРТЕРНЫХ, МАВРИТАНСКИХ И ОБЫКНОВЕННЫХ ВРУЧНУЮ'100М2''*
11 | Ж7-20'РАЗБОРКА И ВОССТАНОВЛЕНИЕ ВЕРХНЕГО СЛОЯ А/БЕТОННОГО ПОКРЫТИЯ ПРОЕЗЖЕЙ ЧАСТИ (ТИП 2)'М2*
12 | Н8=152*
13 | Е27-201-1'1'М010704'СНЯТИЕ АСФАЛЬТОБЕТОННОГО ПОКРЫТИЯ ДОРОЖНЫМИ ФРЕЗАМИ ИМПОРТНОГО ПРОИЗВОДСТВА ШИРИНОЙ ФРЕЗЕРОВАНИЯ ДО 2 М ПРИ ГЛУБИНЕ 4 СМ'1000М2''*
14 | Е27-201-3'1''ПРИ УМЕНЬШЕНИИ ГЛУБИНЫ ФРЕЗЕРОВАНИЯ МЕНЕЕ 4 СМ И УВЕЛИЧЕНИИ БОЛЕЕ 4 СМ И БОЛЕЕ 8 СМ НА КАЖДЫЙ САНТИМЕТР К НОРМАМ Е27-201-1 И Е27-201-2 ДОБАВЛЯЕТСЯ ИЛИ ИСКЛЮЧАЕТСЯ (СЛОЙ 5СМ)'1000М2''*
15 | С803-205-В'1.0,05.1,8*
16 | Е27-72-1'1.1,1.1,03.0,25:1000'101-8080#101-8031'РАЗЛИВ ВЯЖУЩИХ МАТЕРИАЛОВ'Т''*
17 | Е27-53-1'1'Ж1000/101-78200/412-4041#412-4051/М120906=16,75/М120907'УСТРОЙСТВО ПОКРЫТИЯ ТОЛЩИНОЙ 4 СМ ИЗ ГОРЯЧИХ АСФАЛЬТОБЕТОННЫХ ПЛОТНЫХ МЕЛКОЗЕРНИСТЫХ СМЕСЕЙ ТИПА А, Б, В, ПЛОТНОСТЬ КАМЕННЫХ МАТЕРИАЛОВ 2,5-2,9 Т/М3 МАРКА III Т.5СМ'1000М2''*
18 | Е27-54-1#К-2'1'Н1=2/412-4041#412-4051/М120906=2,09/М120907'ПРИ ИЗМЕНЕНИИ ТОЛЩИНЫ НА 0,5 СМ ИСКЛЮЧАТЬ ИЛИ ДОБАВЛЯТЬ К ТАБЛИЦЕ Е27-53: ПЛОТНЫМ МЕЛКОЗЕРНИСТЫМ СМЕСЯМ ТИПА А, Б, В, ПЛОТНОСТЬ КАМЕННЫХ МАТЕРИАЛОВ 2,5-2,9 Т/М3'1000М2''*
19 | Н8=1*
20 | Ж7-20'РАЗБОРКА И ВОССТАНОВЛЕНИЕ А/Б ПОКРЫТИЯ ПРОЕЗЖЕЙ ЧАСТИ (ТИП 1)'М2*
21 | Н8=29*
22 | Е27-18-5'0,06'М060248#М060337/М070149#М060337'РАЗБОРКА ПОКРЫТИЙ И ОСНОВАНИЙ АСФАЛЬТОБЕТОННЫХ'100М3''*
23 | Е27-18-2'0,2'М010311#М060337/М120202#М060337'РАЗБОРКА ПОКРЫТИЙ И ОСНОВАНИЙ ЩЕБЕНОЧНЫХ'100М3''*
24 | Е1-17-13'0,26'412-1290-3/М060247#М060337/М070149'ПОГРУЗКА НА АВТОМОБИЛИ-САМОСВАЛЫ ЭКСКАВАТОРАМИ С КОВШОМ ВМЕСТИМОСТЬЮ 0,25 М3'1000М3''*
25 | 310-7'0,26.1,8*
26 | П'МАТЕРИАЛЫ ОТ РАЗБОРКИ ДОРОЖНОГО ПОКРЫТИЯ ОТВОЗЯТСЯ НА ПЕРЕРАБОТКУ НА ЧСУП "ЛИНИЯ СНОСА"*
27 | ЕТМЕТ.УК.А.Б.Щ'0,468'Е0,00#0,00#0,00#0#18,00#0,00/=0'ОПЛАТА ЗА ПРИЁМКУ И СКЛАДИРОВАНИЕ МАТЕРИАЛОВ ОТ РАЗБОРКИ 'Т''*
28 | Е27-14-1'0,2'М010312#М060337/М120202#М060337/М120711#М120906/М120910#М120906'УСТРОЙСТВО ПОДСТИЛАЮЩИХ И ВЫРАВНИВАЮЩИХ СЛОЕВ ОСНОВАНИЙ ИЗ ПЕСКА ТОЛЩ.20СМ'100М3''*
29 | С412-1500-7К'0,2.1,1*
30 | Е27-21-1'1'Ж1000/М120202#М060337/М120906=17,92/М120907/М120910'УСТРОЙСТВО ОДНОСЛОЙНЫХ ОСНОВАНИЙ И ПОКРЫТИЙ ИЗ ПЕСЧАНО-ГРАВИЙНЫХ ИЛИ ЩЕБЕНОЧНО-ПЕСЧАНЫХ СМЕСЕЙ, ТОЛЩИНОЙ 20 СМ'1000М2''*
31 | С412-1504-7П'1.0,253*
32 | Е27-53-6'1'412-4044#412-4044-1/М120906=16,75/М120907'УСТРОЙСТВО ПОКРЫТИЯ ТОЛЩИНОЙ 4 СМ ИЗ ГОРЯЧИХ АСФАЛЬТОБЕТОННЫХ ПОРИСТЫХ КРУПНОЗЕРНИСТЫХ СМЕСЕЙ, ПЛОТНОСТЬ КАМЕННЫХ МАТЕРИАЛОВ 2,5-2,9 Т/М3 (ТОЛЩ.6 СМ)'1000М2''*
33 | Е27-54-6#К-4'1'Н1=4/412-4044#412-4044-1/М120906=2,09/М120907'ПРИ ИЗМЕНЕНИИ ТОЛЩИНЫ НА 0,5 СМ ИСКЛЮЧАТЬ ИЛИ ДОБАВЛЯТЬ К ТАБЛИЦЕ Е27-53: ПОРИСТЫМ КРУПНОЗЕРНИСТЫМ СМЕСЯМ, ПЛОТНОСТЬ КАМЕННЫХ МАТЕРИАЛОВ 2,5-2,9 Т/М3'1000М2''*
34 | Н8=1*
35 | Ж7-20'РАЗБОРКА И ВОССТАНОВЛЕНИЕ БОРТОВОГО КАМНЯ (БР100.30.15)'М*
36 | Е27-18-5'(0,055+0,045).4'М060248#М060337/М070149#М060337'РАЗБОРКА ПОКРЫТИЙ И ОСНОВАНИЙ ЦЕМЕНТОБЕТОННЫХ - С ПОГРУЗКОЙ'100М3''*
37 | 310-7'0,4.2,0*
38 | ЕТМЕТ.УК.А.Б.Щ'0,8'Е0,00#0,00#0,00#0#18,00#0,00/=0'ОПЛАТА ЗА ПРИЁМКУ И СКЛАДИРОВАНИЕ МАТЕРИАЛОВ ОТ РАЗБОРКИ'Т''*
39 | Е27-34-2'4'Ж100/11536/412-1500#412-1500-7К/414-1005'УСТАНОВКА БОРТОВЫХ КАМНЕЙ БЕТОННЫХ ПРИ ДРУГИХ ВИДАХ ПОКРЫТИЙ '100М''*
40 | С414-1005-56'0,055.4*
41 | 574612-1'4*
42 | Ж7-20'РАЗБОРКА И ВОССТАНОВЛЕНИЕ ПОКРЫТИЯ ТРОТУАРА ИЗ ПЛИТКИ (ТИП 3)-50% ПЛИТКИ ИСПОЛЬЗУЕТСЯ ПОВТОРНО'М2*
43 | Н8=116*
44 | Е68-55-1'1'Ж100/М031830#М060337'РАЗБОРКА ПОКРЫТИЯ ИЗ ТРОТУАРНЫХ ПЛИТ ВРУЧНУЮ'100 М2''*
45 | Е27-18-2'0,12'М010311#М060337/М120202#М060337'РАЗБОРКА ПОКРЫТИЙ И ОСНОВАНИЙ ЩЕБЕНОЧНЫХ'100М3''*
46 | Е1-17-13'0,12'412-1290-3/М060247#М060337/М070149'ПОГРУЗКА НА АВТОМОБИЛИ-САМОСВАЛЫ ЭКСКАВАТОРАМИ С КОВШОМ ВМЕСТИМОСТЬЮ 0,25 М3 -ЩЕБЕНЬ'1000М3''*
47 | С310-7'0,12.1,8+0,06.0,5.2*
48 | ЕТМЕТ.УК.А.Б.Щ'0,276'Е0,00#0,00#0,00#0#18,00#0,00/=0'ОПЛАТА ЗА ПРИЁМ И СКЛАДИРОВАНИЕ МАТЕРИАЛОВ ОТ РАЗБОРКИ 'Т''*
49 | Е27-56-1'1'Ж100/413-6030/М120906#М331100'УСТРОЙСТВО ОСНОВАНИЙ ПОД ТРОТУАРЫ ИЗ КИРПИЧНОГО ИЛИ ИЗВЕСТНЯКОВОГО ЩЕБНЯ ТОЛЩИНОЙ 12 СМ '100М2''*
50 | С412-1504-9П'1.0,152*
51 | Е27-253-3'1'412-1500-2/М021141/М030101#М031832'УСТРОЙСТВО СБОРНЫХ ПОКРЫТИЙ ИЗ ПЛИТ ТРОТУАРНЫХ С НАИБОЛЬШИМ ГАБАРИТНЫМ РАЗМЕРОМ В ПЛАНЕ ДО 300 ММ ВКЛЮЧИТЕЛЬНО С ПОДАЧЕЙ ПЛИТ АВТОПОГРУЗЧИКОМ'100М2''*
52 | С414-3011-1'1.0,5*
53 | Н8=1*
54 | Ж7-20'РАЗБОРКА И ВОССТАНОВЛЕНИЕ БОРТОВОГО КАМНЯ (БРТ 100.20.8)'М*
55 | Н8=72*
56 | Е27-18-5'(0,048+0,016).1'М060248#М060337/М070149#М060337'РАЗБОРКА ПОКРЫТИЙ И ОСНОВАНИЙ ЦЕМЕНТОБЕТОННЫХ -БОРТОВОЙ КАМЕНЬ (С ПОГРУЗКОЙ)'100М3''*
57 | С310-7'0,064.2*
58 | ЕТМЕТ.УК.А.Б.Щ'0,128'Е0,00#0,00#0,00#0#18,00#0,00/=0'ОПЛАТА ЗА ПРИЁМКУ И СКЛАДИРОВАНИЕ МАТЕРИАЛОВ ОТ РАЗБОРКИ 'Т''*
59 | Е27-34-2'1'Ж100/Н2=0,86/11536/412-1500#412-1500-7К/414-1005'УСТАНОВКА БОРТОВЫХ КАМНЕЙ БЕТОННЫХ ПРИ ДРУГИХ ВИДАХ ПОКРЫТИЙ '100М''*
60 | 574612-16'1*
61 | С414-1005-56'0,048.1*
62 | Н8=1*
63 | Ж7-20'РАЗБОРКА И ВОССТАНОВЛЕНИЕ ПОКРЫТИЯ ТРОТУАРА ИЗ АСФАЛЬТОБЕТОНА (ПОКРЫТИЕ ТИП 4)'М2*
64 | Н8=143*
65 | Е27-18-5'0,04'М060248#М060337/М070149#М060337'РАЗБОРКА ПОКРЫТИЙ И ОСНОВАНИЙ АСФАЛЬТОБЕТОННЫХ'100М3''*
66 | Е27-18-2'0,12'М010311/М120202'РАЗБОРКА ПОКРЫТИЙ И ОСНОВАНИЙ ЩЕБЕНОЧНЫХ'100М3''*
67 | Е1-17-13'0,16'412-1290-3/М060247#М060337/М070149'ПОГРУЗКА НА АВТОМОБИЛИ-САМОСВАЛЫ ЭКСКАВАТОРАМИ С КОВШОМ ВМЕСТИМОСТЬЮ 0,25 М3'1000М3''*
68 | С310-7'0,16.1,8*
69 | ЕТМЕТ.УК.А.Б.Щ'0,288'Е0,00#0,00#0,00#0#18,00#0,00/=0'ОПЛАТА ЗА ПРИЁМ И СКЛАДИРОВАНИЕ МАТЕРИАЛОВ ОТ РАЗБОРКИ 'Т''*
70 | Е27-14-1'0,2'М010312#М060337/М120202#М060337/М120711#М120906/М120910#М120906'УСТРОЙСТВО ПОДСТИЛАЮЩИХ И ВЫРАВНИВАЮЩИХ СЛОЕВ ОСНОВАНИЙ ИЗ ПЕСКА '100М3''*
71 | С412-1500-7К'0,2.1,1*
72 | Е27-56-1'1'Ж100/413-6030'УСТРОЙСТВО ОСНОВАНИЙ ПОД ТРОТУАРЫ ИЗ КИРПИЧНОГО ИЛИ ИЗВЕСТНЯКОВОГО ЩЕБНЯ ТОЛЩИНОЙ 12 СМ '100М2''*
73 | С412-1504-7П'1.0,152*
74 | Е27-55-1'1'101-8080#101-8060/412-4041#412-4042-2'УСТРОЙСТВО ОДНОСЛОЙНЫХ АСФАЛЬТОБЕТОННЫХ ПОКРЫТИЙ ДОРОЖЕК И ТРОТУАРОВ, ИЗ МЕЛКОЗЕРНИСТОЙ АСФАЛЬТОБЕТОННОЙ СМЕСИ ТОЛЩИНОЙ 3 СМ (ТОЛЩ. 4СМ)'100М2''*
75 | Е27-55-2#К-2'1'Н1=2/412-4041#412-4042-2'УСТРОЙСТВО ОДНОСЛОЙНЫХ АСФАЛЬТОБЕТОННЫХ ПОКРЫТИЙ ДОРОЖЕК И ТРОТУАРОВ, ИЗ МЕЛКОЗЕРНИСТОЙ АСФАЛЬТОБЕТОННОЙ СМЕСИ ТОЛЩИНОЙ 0,5 СМ'100М2''*
76 | Н8=1*
77 | Ж7-20'РАЗБОРКА И ВОССТАНОВЛЕНИЕ ПОКРЫТИЯ ТРОТУАРА ИЗ АСФАЛЬТОБЕТОНА -П.П 6,7 ВЕДОМОСТИ , ЛИСТ АС-1'М2*
78 | Н8=614*
79 | Е27-18-5'0,04'М060248#М060337/М070149#М060337'РАЗБОРКА ПОКРЫТИЙ И ОСНОВАНИЙ АСФАЛЬТОБЕТОННЫХ'100М3''*
80 | Е27-18-2'0,06'М010311/М120202'РАЗБОРКА ПОКРЫТИЙ И ОСНОВАНИЙ ЩЕБЕНОЧНЫХ'100М3''*
81 | Е1-17-13'0,1'412-1290-3/М060247#М060337/М070149'ПОГРУЗКА НА АВТОМОБИЛИ-САМОСВАЛЫ ЭКСКАВАТОРАМИ С КОВШОМ ВМЕСТИМОСТЬЮ 0,25 М3'1000М3''*
82 | С310-7'0,1.1,8*
83 | ЕТМЕТ.УК.А.Б.Щ'0,18'Е0,00#0,00#0,00#0#18,00#0,00/=0'ОПЛАТА ЗА ПРИЁМ И СКЛАДИРОВАНИЕ МАТЕРИАЛОВ ОТ РАЗБОРКИ 'Т''*
84 | Е27-56-1'1'Ж100/413-6030'УСТРОЙСТВО ОСНОВАНИЙ ПОД ТРОТУАРЫ ИЗ КИРПИЧНОГО ИЛИ ИЗВЕСТНЯКОВОГО ЩЕБНЯ ТОЛЩИНОЙ 6 СМ '100М2''*
85 | С412-1504-7П'1.0,076*
86 | Е27-55-1'1'101-8080#101-8060/412-4041#412-4042-2'УСТРОЙСТВО ОДНОСЛОЙНЫХ АСФАЛЬТОБЕТОННЫХ ПОКРЫТИЙ ДОРОЖЕК И ТРОТУАРОВ, ИЗ МЕЛКОЗЕРНИСТОЙ АСФАЛЬТОБЕТОННОЙ СМЕСИ ТОЛЩИНОЙ 3 СМ (ТОЛЩ. 4СМ)'100М2''*
87 | Е27-55-2#К-2'1'Н1=2/412-4041#412-4042-2'УСТРОЙСТВО ОДНОСЛОЙНЫХ АСФАЛЬТОБЕТОННЫХ ПОКРЫТИЙ ДОРОЖЕК И ТРОТУАРОВ, ИЗ МЕЛКОЗЕРНИСТОЙ АСФАЛЬТОБЕТОННОЙ СМЕСИ ТОЛЩИНОЙ 0,5 СМ'100М2''*
88 | Н8=1*
89 | L*

## 456-3-1-R1
НАИМЕНОВАНИЕ ОБЪЕКТА |  | РЕКОНСТРУКЦИЯ ГАЗОРАСПРЕДЕЛИТЕЛЬНОЙ СИСТЕМЫ ГАЗОПРОВОДА СРЕДНЕГО ДАВЛЕНИЯ В ГРАНИЦАХ УЛИЦ РЕЧИЦКИЙ ПРОСПЕКТ И ЖУКОВА В Г. ГОМЕЛЕ
КОД ОБЪЕКТА |  | 5.3-20.66-14
НАИМЕНОВАНИЕ ЗДАНИЯ, СООРУЖЕНИЯ |  | БЛАГОУСТРОЙСТВО
ШИФР ЗДАНИЯ, СООРУЖЕНИЯ |  | 3
КОМПЛЕКТ ЧЕРТЕЖЕЙ |  | ГП
ВЕДОМОСТЬ ОБЪЕМОВ РАБОТ И РАСХОДОВ РЕСУРСОВ ДЛЯ ЛОКАЛЬНОЙ СМЕТЫ № 1
(НОРМЫ 2017г.)
БЛАГОУСТРОЙСТВО
ОБОСНОВАНИЕ | НАИМЕНОВАНИЕ ВИДОВ | ЕД.ИЗМЕРЕНИЯ | НАИМЕНОВАНИЕ РЕСУРСОВ | ЕД.ИЗМ. | КОЛИЧЕСТВО
| РАБОТ | ОБЪЕМ
1 | 2 | 3 | 4 | 5 | 6
Ж7-50 | БЛАГОУСТРОЙСТВО И ОЗЕЛЕНЕНИЕ. ОЗЕЛЕНЕНИЕ | М2 91,13
1-1 |  |  | ЗАТРАТЫ ТРУДА РАБОЧИХ | ЧЕЛ.-Ч | 5.6471
1-3 |  |  | ЗАТРАТЫ ТРУДА МАШИНИСТОВ | ЧЕЛ.-Ч | 0.087204
М060337 |  |  | ЭКСКАВАТОРЫ ОДНОКОВШОВЫЕ ДИЗЕЛЬНЫЕ НА ПНЕВМОКОЛЕСНОМ ХОДУ ПРИ РАБОТЕ НА ДРУГИХ ВИДАХ СТРОИТЕЛЬСТВА, 0,25М3 | МАШ.-Ч | 0.087204
М091303 |  |  | СЕЯЛКИ ПРИЦЕПНЫЕ | МАШ.-Ч | 0.044376
М120720 |  |  | КАТКИ ДОРОЖНЫЕ ПРИЦЕПНЫЕ ГЛАДКИЕ 6 Т | МАШ.-Ч | 0.043344
С118-8000 |  |  | СЕМЕНА ГАЗОННЫХ ТРАВ | КГ | 12.1426
С412-9005 |  |  | ВОДА | М3 | 9.113
Ж7-20 | РАЗБОРКА И ВОССТАНОВЛЕНИЕ ВЕРХНЕГО СЛОЯ А/БЕТОННОГО ПОКРЫТИЯ ПРОЕЗЖЕЙ ЧАСТИ (ТИП 2) | М2 152
1-1 |  |  | ЗАТРАТЫ ТРУДА РАБОЧИХ | ЧЕЛ.-Ч | 6.8613
1-3 |  |  | ЗАТРАТЫ ТРУДА МАШИНИСТОВ | ЧЕЛ.-Ч | 5.6878
М120101 |  |  | АВТОГУДРОНАТОРЫ 3500 Л | МАШ.-Ч | 0.01596
М120906 |  |  | КАТКИ ДОРОЖНЫЕ САМОХОДНЫЕ ГЛАДКИЕ 8 Т | МАШ.-Ч | 3.1814
М121601 |  |  | МАШИНЫ ПОЛИВОМОЕЧНЫЕ 6000 Л | МАШ.-Ч | 0.50464
М122000 |  |  | УКЛАДЧИКИ АСФАЛЬТОБЕТОНА | МАШ.-Ч | 0.65664
М122205 |  |  | ФРЕЗА ДОРОЖНАЯ ИМПОРТНОГО ПРОИЗВОДСТВА ШИРИНОЙ ФРЕЗЕРОВАНИЯ 2000 ММ | МАШ.-Ч | 0.50464
М331617 |  |  | СРЕДСТВА МАЛОЙ МЕХАНИЗАЦИИ | МАШ.-Ч | 0.304
С101-8031# |  |  | БИТУМЫ НЕФТЯНЫЕ ДОРОЖНЫЕ, МАРКИ БНД-40/60 | Т | 0.046968
С102-2500 |  |  | БРУСКИ ОБРЕЗНЫЕ ХВОЙНЫХ ПОРОД ДЛИНОЙ 4-6,5 М, ШИРИНОЙ 75-150 ММ, ТОЛЩИНОЙ 40-75 ММ, 3 СОРТА | М3 | 0.0228
С117-1600# |  |  | РЕЗЦЫ ДЛЯ ХОЛОДНОГО ФРЕЗЕРОВАНИЯ АСФАЛЬТОБЕТОННОГО ПОКРЫТИЯ | ШТ | 6.688
С412-4051 |  |  | СМЕСИ АСФАЛЬТОБЕТОННЫЕ ЩЕБЕНОЧНО-МАСТИЧНЫЕ МЕЛКОЗЕРНИСТЫЕ ПЛОТНЫЕ, МАРКИ I С ДОБАВКОЙ ПАВ | Т | 18.772
С412-9005 |  |  | ВОДА | М3 | 0.55784
|  |  | ВОЗВРАЩАЕМЫЕ МАТЕРИАЛЫ |  | 0
С803-205-В |  |  | АСФАЛЬТОГРАНУЛЯТ (ВОЗВРАТ) | Т | 13.68
Ж7-20 | РАЗБОРКА И ВОССТАНОВЛЕНИЕ А/Б ПОКРЫТИЯ ПРОЕЗЖЕЙ ЧАСТИ (ТИП 1) | М2 29
1-1 |  |  | ЗАТРАТЫ ТРУДА РАБОЧИХ | ЧЕЛ.-Ч | 5.2314
1-3 |  |  | ЗАТРАТЫ ТРУДА МАШИНИСТОВ | ЧЕЛ.-Ч | 2.7103
М060337 |  |  | ЭКСКАВАТОРЫ ОДНОКОВШОВЫЕ ДИЗЕЛЬНЫЕ НА ПНЕВМОКОЛЕСНОМ ХОДУ ПРИ РАБОТЕ НА ДРУГИХ ВИДАХ СТРОИТЕЛЬСТВА, 0,25М3 | МАШ.-Ч | 0.95079
М120906 |  |  | КАТКИ ДОРОЖНЫЕ САМОХОДНЫЕ ГЛАДКИЕ 8 Т | МАШ.-Ч | 1.3987
М121601 |  |  | МАШИНЫ ПОЛИВОМОЕЧНЫЕ 6000 Л | МАШ.-Ч | 0.09657
М122000 |  |  | УКЛАДЧИКИ АСФАЛЬТОБЕТОНА | МАШ.-Ч | 0.15022
М331617 |  |  | СРЕДСТВА МАЛОЙ МЕХАНИЗАЦИИ | МАШ.-Ч | 0.11409
С101-78200 |  |  | ПОКОВКИ ИЗ КВАДРАТНЫХ ЗАГОТОВОК МАССОЙ 1,8 КГ | Т | 0.00018
С102-2500 |  |  | БРУСКИ ОБРЕЗНЫЕ ХВОЙНЫХ ПОРОД ДЛИНОЙ 4-6,5 М, ШИРИНОЙ 75-150 ММ, ТОЛЩИНОЙ 40-75 ММ, 3 СОРТА | М3 | 0.00435
С412-1500-7К |  |  | ПЕСОК ДЛЯ СТРОИТЕЛЬНЫХ РАБОТ ИЗ КАРЬЕРА РП ГОМЕЛЬ- ТРАНСПОРТ 7КМ | М3 | 6.38
С412-1504-7П |  |  | СМЕСИ ЩЕБЕНОЧНО-ГРАВИЙНО-ПЕСЧАНЫЕ ЩГПС С6 (ТРАНСПОРТ 7 КМ) | М3 | 7.337
С412-4044-1 |  |  | СМЕСИ АСФАЛЬТОБЕТОННЫЕ (ГОРЯЧИЕ) ЩЕБЕНОЧНЫЕ КРУПНОЗЕРНИСТЫЕ ПОРИСТЫЕ, МАРКИ II | Т | 4.1412
С412-9005 |  |  | ВОДА | М3 | 0.5945
С701-16 |  |  | ПРОЧИЕ МАТЕРИАЛЫ | РУБ. | 244.296
310-7 |  |  | ПЕРЕВОЗКА ДО 7КМ | Т | 13.572
Ж7-20 | РАЗБОРКА И ВОССТАНОВЛЕНИЕ БОРТОВОГО КАМНЯ (БР100.30.15) | М 4
1-1 |  |  | ЗАТРАТЫ ТРУДА РАБОЧИХ | ЧЕЛ.-Ч | 3.2729
1-3 |  |  | ЗАТРАТЫ ТРУДА МАШИНИСТОВ | ЧЕЛ.-Ч | 0.083
М021141 |  |  | КРАНЫ НА АВТОМОБИЛЬНОМ ХОДУ ПРИ РАБОТЕ НА ДРУГИХ ВИДАХ СТРОИТЕЛЬСТВА, 10Т | МАШ.-Ч | 0.03
М060337 |  |  | ЭКСКАВАТОРЫ ОДНОКОВШОВЫЕ ДИЗЕЛЬНЫЕ НА ПНЕВМОКОЛЕСНОМ ХОДУ ПРИ РАБОТЕ НА ДРУГИХ ВИДАХ СТРОИТЕЛЬСТВА, 0,25М3 | МАШ.-Ч | 0.05264
М331617 |  |  | СРЕДСТВА МАЛОЙ МЕХАНИЗАЦИИ | МАШ.-Ч | 0.00036
С412-1500-7К |  |  | ПЕСОК ДЛЯ СТРОИТЕЛЬНЫХ РАБОТ ИЗ КАРЬЕРА РП ГОМЕЛЬ- ТРАНСПОРТ 7КМ | М3 | 0.072
С412-9005 |  |  | ВОДА | М3 | 1.04
С414-1005-56 |  |  | БЕТОН ТЯЖЕЛЫЙ С КРУПНОСТЬЮ ЗАПОЛНИТЕЛЯ 20-40 ММ, КЛАССА С12/15, F100 | М3 | 0.22
С414-2004 |  |  | РАСТВОРЫ КЛАДОЧНЫЕ ТЯЖЕЛЫЕ ЦЕМЕНТНЫЕ, МАРКИ 100 | М3 | 0.0024
С701-16 |  |  | ПРОЧИЕ МАТЕРИАЛЫ | РУБ. | 14.4
310-7 |  |  | ПЕРЕВОЗКА ДО 7КМ | Т | 0.8
574612-1 |  |  | КАМЕНЬ БОРТОВОЙ БР100.30.15 СЕРИЯ Б3.020.1-1.99 ВЫП.1 | ШТ | 4
Ж7-20 | РАЗБОРКА И ВОССТАНОВЛЕНИЕ ПОКРЫТИЯ ТРОТУАРА ИЗ ПЛИТКИ (ТИП 3)-50% ПЛИТКИ ИСПОЛЬЗУЕТСЯ ПОВТОРНО | М2 232
1-1 |  |  | ЗАТРАТЫ ТРУДА РАБОЧИХ | ЧЕЛ.-Ч | 201.7052
1-3 |  |  | ЗАТРАТЫ ТРУДА МАШИНИСТОВ | ЧЕЛ.-Ч | 2.4994
М031832 |  |  | ПОГРУЗЧИКИ ОДНОКОВШОВЫЕ НА ПНЕВМОКОЛЕСНОМ ХОДУ ГРУЗОПОДЪЕМНОСТЬЮ 4 Т | МАШ.-Ч | 0.3944
М060337 |  |  | ЭКСКАВАТОРЫ ОДНОКОВШОВЫЕ ДИЗЕЛЬНЫЕ НА ПНЕВМОКОЛЕСНОМ ХОДУ ПРИ РАБОТЕ НА ДРУГИХ ВИДАХ СТРОИТЕЛЬСТВА, 0,25М3 | МАШ.-Ч | 1.19
М121010 |  |  | ВИБРОПЛИТА ИМПОРТНОГО ПРОИЗВОДСТВА | МАШ.-Ч | 4.8372
М121601 |  |  | МАШИНЫ ПОЛИВОМОЕЧНЫЕ 6000 Л | МАШ.-Ч | 0.812
М331100 |  |  | ТРАМБОВКИ ПНЕВМАТИЧЕСКИЕ | МАШ.-Ч | 1.798
М331531* |  |  | ПИЛА ДИСКОВАЯ ЭЛЕКТРИЧЕСКАЯ | МАШ.-Ч | 12.2496
М331617 |  |  | СРЕДСТВА МАЛОЙ МЕХАНИЗАЦИИ | МАШ.-Ч | 0.10301
С101-48602 |  |  | КРУГ ОТРЕЗНОЙ 230Х2Х22 ДЛЯ РЕЗКИ КАМНЯ, БЕТОНА | ШТ | 0.464
С310-7 |  |  | ПЕРЕВОЗКА ДО 7 КМ | Т | 32.016
С412-1504-9П |  |  | СМЕСИ ЩЕБЕНОЧНО-ГРАВИЙНО-ПЕСЧАНЫЕ ЩГПС С8 -ТРАНСПОРТ 7КМ | М3 | 17.632
С412-9005 |  |  | ВОДА | М3 | 2.9
С412-9006 |  |  | ПЕСКОЦЕМЕНТНАЯ СМЕСЬ | М3 | 3.5496
С414-3011-1 |  |  | ПЛИТЫ ТРОТУАРНЫЕ, МЕЛКОРАЗМЕРНЫЕ, СЕРЫЕ, ТОЛЩИНОЙ 60 ММ, ИЗ БЕТОНА М300 | М2 | 58
С701-16 |  |  | ПРОЧИЕ МАТЕРИАЛЫ | РУБ. | 576.288
Ж7-20 | РАЗБОРКА И ВОССТАНОВЛЕНИЕ БОРТОВОГО КАМНЯ (БРТ 100.20.8) | М 72
1-1 |  |  | ЗАТРАТЫ ТРУДА РАБОЧИХ | ЧЕЛ.-Ч | 57.4247
1-3 |  |  | ЗАТРАТЫ ТРУДА МАШИНИСТОВ | ЧЕЛ.-Ч | 1.1508
М021141 |  |  | КРАНЫ НА АВТОМОБИЛЬНОМ ХОДУ ПРИ РАБОТЕ НА ДРУГИХ ВИДАХ СТРОИТЕЛЬСТВА, 10Т | МАШ.-Ч | 0.54
М060337 |  |  | ЭКСКАВАТОРЫ ОДНОКОВШОВЫЕ ДИЗЕЛЬНЫЕ НА ПНЕВМОКОЛЕСНОМ ХОДУ ПРИ РАБОТЕ НА ДРУГИХ ВИДАХ СТРОИТЕЛЬСТВА, 0,25М3 | МАШ.-Ч | 0.60668
М331617 |  |  | СРЕДСТВА МАЛОЙ МЕХАНИЗАЦИИ | МАШ.-Ч | 0.004149
С310-7 |  |  | ПЕРЕВОЗКА ДО 7 КМ | Т | 9.216
С412-1500-7К |  |  | ПЕСОК ДЛЯ СТРОИТЕЛЬНЫХ РАБОТ ИЗ КАРЬЕРА РП ГОМЕЛЬ- ТРАНСПОРТ 7КМ | М3 | 1.1146
С412-9005 |  |  | ВОДА | М3 | 16.0992
С414-1005-56 |  |  | БЕТОН ТЯЖЕЛЫЙ С КРУПНОСТЬЮ ЗАПОЛНИТЕЛЯ 20-40 ММ, КЛАССА С12/15, F100 | М3 | 3.456
С414-2004 |  |  | РАСТВОРЫ КЛАДОЧНЫЕ ТЯЖЕЛЫЕ ЦЕМЕНТНЫЕ, МАРКИ 100 | М3 | 0.037152
С701-16 |  |  | ПРОЧИЕ МАТЕРИАЛЫ | РУБ. | 165.888
574612-16 |  |  | КАМЕНЬ БОРТОВОЙ БРТ100.20.8 СЕРИЯ Б3.020.1-1.99 ВЫП.1 | ШТ | 72
Ж7-20 | РАЗБОРКА И ВОССТАНОВЛЕНИЕ ПОКРЫТИЯ ТРОТУАРА ИЗ АСФАЛЬТОБЕТОНА (ПОКРЫТИЕ ТИП 4) | М2 143
1-1 |  |  | ЗАТРАТЫ ТРУДА РАБОЧИХ | ЧЕЛ.-Ч | 76.4252
1-3 |  |  | ЗАТРАТЫ ТРУДА МАШИНИСТОВ | ЧЕЛ.-Ч | 6.5885
М060337 |  |  | ЭКСКАВАТОРЫ ОДНОКОВШОВЫЕ ДИЗЕЛЬНЫЕ НА ПНЕВМОКОЛЕСНОМ ХОДУ ПРИ РАБОТЕ НА ДРУГИХ ВИДАХ СТРОИТЕЛЬСТВА, 0,25М3 | МАШ.-Ч | 2.4724
М120906 |  |  | КАТКИ ДОРОЖНЫЕ САМОХОДНЫЕ ГЛАДКИЕ 8 Т | МАШ.-Ч | 2.9601
М121601 |  |  | МАШИНЫ ПОЛИВОМОЕЧНЫЕ 6000 Л | МАШ.-Ч | 1.0239
М331617 |  |  | СРЕДСТВА МАЛОЙ МЕХАНИЗАЦИИ | МАШ.-Ч | 0.13213
С101-8060# |  |  | БИТУМЫ НЕФТЯНЫЕ ДОРОЖНЫЕ, МАРКИ БН-60/90, БН-90/130 | Т | 0.0858
С310-7 |  |  | ПЕРЕВОЗКА ДО 7 КМ | Т | 41.184
С412-1500-7К |  |  | ПЕСОК ДЛЯ СТРОИТЕЛЬНЫХ РАБОТ ИЗ КАРЬЕРА РП ГОМЕЛЬ- ТРАНСПОРТ 7КМ | М3 | 31.46
С412-1504-7П |  |  | СМЕСИ ЩЕБЕНОЧНО-ГРАВИЙНО-ПЕСЧАНЫЕ ЩГПС С6 (ТРАНСПОРТ 7 КМ) | М3 | 21.736
С412-4042-2 |  |  | СМЕСИ АСФАЛЬТОБЕТОННЫЕ (ГОРЯЧИЕ) ПЕСЧАНЫЕ ТИП Г, МАРКИ III | Т | 13.6708
С412-9005 |  |  | ВОДА | М3 | 4.29
С701-16 |  |  | ПРОЧИЕ МАТЕРИАЛЫ | РУБ. | 741.312
Ж7-20 | РАЗБОРКА И ВОССТАНОВЛЕНИЕ ПОКРЫТИЯ ТРОТУАРА ИЗ АСФАЛЬТОБЕТОНА -П.П 6,7 ВЕДОМОСТИ , ЛИСТ АС-1 | М2 614
1-1 |  |  | ЗАТРАТЫ ТРУДА РАБОЧИХ | ЧЕЛ.-Ч | 303.5186
1-3 |  |  | ЗАТРАТЫ ТРУДА МАШИНИСТОВ | ЧЕЛ.-Ч | 18.156
М060337 |  |  | ЭКСКАВАТОРЫ ОДНОКОВШОВЫЕ ДИЗЕЛЬНЫЕ НА ПНЕВМОКОЛЕСНОМ ХОДУ ПРИ РАБОТЕ НА ДРУГИХ ВИДАХ СТРОИТЕЛЬСТВА, 0,25М3 | МАШ.-Ч | 4.9059
М120906 |  |  | КАТКИ ДОРОЖНЫЕ САМОХОДНЫЕ ГЛАДКИЕ 8 Т | МАШ.-Ч | 9.517
М121601 |  |  | МАШИНЫ ПОЛИВОМОЕЧНЫЕ 6000 Л | МАШ.-Ч | 3.4384
М331617 |  |  | СРЕДСТВА МАЛОЙ МЕХАНИЗАЦИИ | МАШ.-Ч | 0.29472
С101-8060# |  |  | БИТУМЫ НЕФТЯНЫЕ ДОРОЖНЫЕ, МАРКИ БН-60/90, БН-90/130 | Т | 0.3684
С310-7 |  |  | ПЕРЕВОЗКА ДО 7 КМ | Т | 110.52
С412-1504-7П |  |  | СМЕСИ ЩЕБЕНОЧНО-ГРАВИЙНО-ПЕСЧАНЫЕ ЩГПС С6 (ТРАНСПОРТ 7 КМ) | М3 | 46.664
С412-4042-2 |  |  | СМЕСИ АСФАЛЬТОБЕТОННЫЕ (ГОРЯЧИЕ) ПЕСЧАНЫЕ ТИП Г, МАРКИ III | Т | 58.6984
С412-9005 |  |  | ВОДА | М3 | 12.28
С701-16 |  |  | ПРОЧИЕ МАТЕРИАЛЫ | РУБ. | 1989.36
СОСТАВИЛ | ______________________________ |  |  | ДОРОЩУК
| (должность) |  | (подпись) | (инициалы,фамилия)
ПРОВЕРИЛ | ______________________________ |  |  | ДОРОЩУК
| (должность) |  | (подпись) | (инициалы,фамилия)

## 456-3-1-R4
НАИМЕНОВАНИЕ ОБЪЕКТА |  | РЕКОНСТРУКЦИЯ ГАЗОРАСПРЕДЕЛИТЕЛЬНОЙ СИСТЕМЫ ГАЗОПРОВОДА СРЕДНЕГО ДАВЛЕНИЯ В ГРАНИЦАХ УЛИЦ РЕЧИЦКИЙ ПРОСПЕКТ И ЖУКОВА В Г. ГОМЕЛЕ
КОД ОБЪЕКТА |  | 5.3-20.66-14
НАИМЕНОВАНИЕ ЗДАНИЯ, СООРУЖЕНИЯ |  | БЛАГОУСТРОЙСТВО
ШИФР ЗДАНИЯ, СООРУЖЕНИЯ |  | 3
КОМПЛЕКТ ЧЕРТЕЖЕЙ |  | ГП
ВЕДОМОСТЬ РЕСУРСОВ ДЛЯ ЛОКАЛЬНОЙ СМЕТЫ № 1
(НОРМЫ 2017г.)
БЛАГОУСТРОЙСТВО
СОСТАВЛЕНА В ЦЕНАХ НА 1 МАРТА 2021г.
№ | ОБОСНОВАНИЕ | НАИМЕНОВАНИЕ РЕСУРСОВ | ЕД.ИЗМ. | КОЛИЧЕСТВО | СТОИМОСТЬ, РУБ.
П/П |  |  |  |  | ЕДИНИЦЫ | ОБЩАЯ
1 | 2 | 3 | 4 | 5 | 6 | 7
1 | 1-1 | ЗАТРАТЫ ТРУДА РАБОЧИХ | ЧЕЛ.-Ч | 660.0863
2 | 1-3 | ЗАТРАТЫ ТРУДА МАШИНИСТОВ | ЧЕЛ.-Ч | 36.9631
МАШИНЫ И МЕХАНИЗМЫ
3 | М021141 | КРАНЫ НА АВТОМОБИЛЬНОМ ХОДУ ПРИ РАБОТЕ НА ДРУГИХ ВИДАХ СТРОИТЕЛЬСТВА, 10Т | МАШ.-Ч | 0.57 | 31.98 | 18,23
4 | М031832 | ПОГРУЗЧИКИ ОДНОКОВШОВЫЕ НА ПНЕВМОКОЛЕСНОМ ХОДУ ГРУЗОПОДЪЕМНОСТЬЮ 4 Т | МАШ.-Ч | 0.3944 | 48.27 | 19,04
5 | М060337 | ЭКСКАВАТОРЫ ОДНОКОВШОВЫЕ ДИЗЕЛЬНЫЕ НА ПНЕВМОКОЛЕСНОМ ХОДУ ПРИ РАБОТЕ НА ДРУГИХ ВИДАХ СТРОИТЕЛЬСТВА, 0,25М3 | МАШ.-Ч | 10.2655 | 26.62 | 273,27
6 | М091303 | СЕЯЛКИ ПРИЦЕПНЫЕ | МАШ.-Ч | 0.044376 | 0.14 | 0,01
7 | М120101 | АВТОГУДРОНАТОРЫ 3500 Л | МАШ.-Ч | 0.01596 | 47.46 | 0,76
8 | М120720 | КАТКИ ДОРОЖНЫЕ ПРИЦЕПНЫЕ ГЛАДКИЕ 6 Т | МАШ.-Ч | 0.043344 | 0.51 | 0,02
9 | М120906 | КАТКИ ДОРОЖНЫЕ САМОХОДНЫЕ ГЛАДКИЕ 8 Т | МАШ.-Ч | 17.0571 | 24.63 | 420,12
10 | М121010 | ВИБРОПЛИТА ИМПОРТНОГО ПРОИЗВОДСТВА | МАШ.-Ч | 4.8372 | 2.65 | 12,82
11 | М121601 | МАШИНЫ ПОЛИВОМОЕЧНЫЕ 6000 Л | МАШ.-Ч | 5.8755 | 40.84 | 239,96
12 | М122000 | УКЛАДЧИКИ АСФАЛЬТОБЕТОНА | МАШ.-Ч | 0.80686 | 45.56 | 36,76
13 | М122205 | ФРЕЗА ДОРОЖНАЯ ИМПОРТНОГО ПРОИЗВОДСТВА ШИРИНОЙ ФРЕЗЕРОВАНИЯ 2000 ММ | МАШ.-Ч | 0.50464 | 631.93 | 318,9
14 | М331100 | ТРАМБОВКИ ПНЕВМАТИЧЕСКИЕ | МАШ.-Ч | 1.798 | 1.34 | 2,41
15 | М331531* | ПИЛА ДИСКОВАЯ ЭЛЕКТРИЧЕСКАЯ | МАШ.-Ч | 12.2496 | 0.4 | 4,9
16 | М331617 | СРЕДСТВА МАЛОЙ МЕХАНИЗАЦИИ | МАШ.-Ч | 0.95246 | 11.48 | 10,93
|  | ИТОГО МАШИНЫ И МЕХАНИЗМЫ |  |  |  | 1358
МАТЕРИАЛЫ, ИЗДЕЛИЯ, КОНСТРУКЦИИ
17 | 574612-1 | КАМЕНЬ БОРТОВОЙ БР100.30.15 СЕРИЯ Б3.020.1-1.99 ВЫП.1 | ШТ | 4 | 10.31 | 41,24
18 | 574612-16 | КАМЕНЬ БОРТОВОЙ БРТ100.20.8 СЕРИЯ Б3.020.1-1.99 ВЫП.1 | ШТ | 72 | 4.06 | 292,32
19 | С101-48602 | КРУГ ОТРЕЗНОЙ 230Х2Х22 ДЛЯ РЕЗКИ КАМНЯ, БЕТОНА | ШТ | 0.464 | 2.1 | 0,97
20 | С101-78200 | ПОКОВКИ ИЗ КВАДРАТНЫХ ЗАГОТОВОК МАССОЙ 1,8 КГ | Т | 0.00018 | 100 | 0,02
21 | С101-8031# | БИТУМЫ НЕФТЯНЫЕ ДОРОЖНЫЕ, МАРКИ БНД-40/60 | Т | 0.046968 | 747.16 | 35,09
22 | С101-8060# | БИТУМЫ НЕФТЯНЫЕ ДОРОЖНЫЕ, МАРКИ БН-60/90, БН-90/130 | Т | 0.4542 | 747.16 | 339,36
23 | С102-2500 | БРУСКИ ОБРЕЗНЫЕ ХВОЙНЫХ ПОРОД ДЛИНОЙ 4-6,5 М, ШИРИНОЙ 75-150 ММ, ТОЛЩИНОЙ 40-75 ММ, 3 СОРТА | М3 | 0.02715 | 194.81 | 5,29
24 | С117-1600# | РЕЗЦЫ ДЛЯ ХОЛОДНОГО ФРЕЗЕРОВАНИЯ АСФАЛЬТОБЕТОННОГО ПОКРЫТИЯ | ШТ | 6.688 | 16.69 | 111,62
25 | С118-8000 | СЕМЕНА ГАЗОННЫХ ТРАВ | КГ | 12.1426 | 7.1 | 86,21
26 | С412-1500-7К | ПЕСОК ДЛЯ СТРОИТЕЛЬНЫХ РАБОТ ИЗ КАРЬЕРА РП ГОМЕЛЬ- ТРАНСПОРТ 7КМ | М3 | 39.0266 | 11.67 | 455,44
27 | С412-1504-7П | СМЕСИ ЩЕБЕНОЧНО-ГРАВИЙНО-ПЕСЧАНЫЕ ЩГПС С6 (ТРАНСПОРТ 7 КМ) | М3 | 75.737 | 19.18 | 1452,64
28 | С412-1504-9П | СМЕСИ ЩЕБЕНОЧНО-ГРАВИЙНО-ПЕСЧАНЫЕ ЩГПС С8 -ТРАНСПОРТ 7КМ | М3 | 17.632 | 16.25 | 286,52
29 | С412-4042-2 | СМЕСИ АСФАЛЬТОБЕТОННЫЕ (ГОРЯЧИЕ) ПЕСЧАНЫЕ ТИП Г, МАРКИ III | Т | 72.3692 | 119.74 | 8665,49
30 | С412-4044-1 | СМЕСИ АСФАЛЬТОБЕТОННЫЕ (ГОРЯЧИЕ) ЩЕБЕНОЧНЫЕ КРУПНОЗЕРНИСТЫЕ ПОРИСТЫЕ, МАРКИ II | Т | 4.1412 | 100.08 | 414,45
31 | С412-4051 | СМЕСИ АСФАЛЬТОБЕТОННЫЕ ЩЕБЕНОЧНО-МАСТИЧНЫЕ МЕЛКОЗЕРНИСТЫЕ ПЛОТНЫЕ, МАРКИ I С ДОБАВКОЙ ПАВ | Т | 18.772 | 135.36 | 2540,98
32 | С412-9005 | ВОДА | М3 | 46.8745 | 1.27 | 59,53
33 | С412-9006 | ПЕСКОЦЕМЕНТНАЯ СМЕСЬ | М3 | 3.5496 | 72.12 | 256
34 | С414-1005-56 | БЕТОН ТЯЖЕЛЫЙ С КРУПНОСТЬЮ ЗАПОЛНИТЕЛЯ 20-40 ММ, КЛАССА С12/15, F100 | М3 | 3.676 | 113.65 | 417,78
35 | С414-2004 | РАСТВОРЫ КЛАДОЧНЫЕ ТЯЖЕЛЫЕ ЦЕМЕНТНЫЕ, МАРКИ 100 | М3 | 0.039552 | 84.3 | 3,33
36 | С414-3011-1 | ПЛИТЫ ТРОТУАРНЫЕ, МЕЛКОРАЗМЕРНЫЕ, СЕРЫЕ, ТОЛЩИНОЙ 60 ММ, ИЗ БЕТОНА М300 | М2 | 58 | 15.77 | 914,66
37 | С701-16 | ПРОЧИЕ МАТЕРИАЛЫ | РУБ. | 3731.544 | 1 | 3731,54
38 | С701-999 | ТРАНСПОРТ ДЛЯ ПРОЧИХ И ВСПОМОГАТЕЛЬНЫХ МАТЕРИАЛОВ | РУБ. | 0 | 0 | 0
|  | ИТОГО МАТЕРИАЛЫ, ИЗДЕЛИЯ, КОНСТРУКЦИИ |  |  |  | 20110
|  | ИТОГО ТРАНСПОРТ |  |  |  | 2105
ВОЗВРАЩАЕМЫЕ МАТЕРИАЛЫ
39 | С803-205-В | АСФАЛЬТОГРАНУЛЯТ (ВОЗВРАТ) | Т | 13.68 | 18 | 246,24
|  | ТРАНСПОРТИРОВКА МУСОРА (ГРУНТА) | РУБ |  |  | 583
| СОСТАВИЛ | ______________________________ |  |  | ДОРОЩУК
|  | (должность) | (подпись) |  | (инициалы,фамилия)
| ПРОВЕРИЛ | ______________________________ |  |  | ДОРОЩУК
|  | (должность) | (подпись) |  | (инициалы,фамилия)

## 456-3-1-B0
НАИМЕНОВАНИЕ ОБЪЕКТА |  | РЕКОНСТРУКЦИЯ ГАЗОРАСПРЕДЕЛИТЕЛЬНОЙ СИСТЕМЫ ГАЗОПРОВОДА СРЕДНЕГО ДАВЛЕНИЯ В ГРАНИЦАХ УЛИЦ РЕЧИЦКИЙ ПРОСПЕКТ И ЖУКОВА В Г. ГОМЕЛЕ
КОД ОБЪЕКТА |  | 5.3-20.66-14
НАИМЕНОВАНИЕ ЗДАНИЯ, СООРУЖЕНИЯ |  | БЛАГОУСТРОЙСТВО
ШИФР ЗДАНИЯ, СООРУЖЕНИЯ |  | 3
КОМПЛЕКТ ЧЕРТЕЖЕЙ |  | ГП
ВЕДОМОСТЬ ОБЪЕМОВ И СТОИМОСТИ РАБОТ № 1
(НОРМЫ 2017г.)
БЛАГОУСТРОЙСТВО
СОСТАВЛЕНА В ЦЕНАХ НА 1 МАРТА 2021г.
ОБОСНОВА- НИЕ | НАИМЕНОВАНИЕ ВИДОВ РАБОТ | ОБЪЕМ | СТОИМОСТЬ, ТЫС.РУБ.
|  |  | ЗАРАБОТНАЯ ПЛАТА | ЭКСПЛУАТА- ЦИЯ МАШИН И МЕХА- НИЗМОВ | МАТЕРИАЛЫ, ИЗДЕЛИЯ, КОНСТРУК- ЦИИ | ОБОРУДОВА- НИЕ,МЕБЕЛЬ, ИНВЕНТАРЬ | ОХР и ОПР | ПРОЧИЕ СРЕДСТВА | ВСЕГО
|  | ЕД.ИЗМ. | ТРУДОЕМ- КОСТЬ, ЧЕЛ.Ч. | В Т.Ч.З/П МАШИ- НИСТОВ | ТРАНСПОРТ | ТРАНСПОРТ | ПЛАНОВАЯ ПРИБЫЛЬ
1 | 2 | 3 | 4 | 5 | 6 | 7 | 8 | 9 | 10
Ж7-50 | БЛАГОУСТРОЙСТВО И ОЗЕЛЕНЕНИЕ. ОЗЕЛЕНЕНИЕ | 91,13 | 0,036 | 0,002 | 0,098 | 0 | 0,024 | 0 | 0,192
|  | М2 | 6 | 0,001 | 0,006 | 0 | 0,026
Ж7-20 | РАЗБОРКА И ВОССТАНОВЛЕНИЕ ВЕРХНЕГО СЛОЯ А/БЕТОННОГО ПОКРЫТИЯ ПРОЕЗЖЕЙ ЧАСТИ (ТИП 2) | 152 | 0,048 | 0,452 | 2,693 | 0 | 0,061 | 0 | 3,619
|  | М2 | 7 | 0,045 | 0,3 | 0 | 0,065
Ж7-20 | РАЗБОРКА И ВОССТАНОВЛЕНИЕ А/Б ПОКРЫТИЯ ПРОЕЗЖЕЙ ЧАСТИ (ТИП 1) | 29 | 0,034 | 0,072 | 0,631 | 0 | 0,036 | 0,244 | 1,2
|  | М2 | 5 | 0,021 | 0,145 | 0 | 0,038
Ж7-20 | РАЗБОРКА И ВОССТАНОВЛЕНИЕ БОРТОВОГО КАМНЯ (БР100.30.15) | 4 | 0,021 | 0,002 | 0,069 | 0 | 0,014 | 0,014 | 0,144
|  | М | 3 | 0,001 | 0,009 | 0 | 0,015
Ж7-20 | РАЗБОРКА И ВОССТАНОВЛЕНИЕ ПОКРЫТИЯ ТРОТУАРА ИЗ ПЛИТКИ (ТИП 3)-50% ПЛИТКИ ИСПОЛЬЗУЕТСЯ ПОВТОРНО | 232 | 1,255 | 0,105 | 1,462 | 0 | 0,837 | 0,576 | 5,38
|  | М2 | 202 | 0,018 | 0,255 | 0 | 0,89
Ж7-20 | РАЗБОРКА И ВОССТАНОВЛЕНИЕ БОРТОВОГО КАМНЯ (БРТ 100.20.8) | 72 | 0,362 | 0,033 | 0,722 | 0 | 0,244 | 0,166 | 1,883
|  | М | 57 | 0,009 | 0,097 | 0 | 0,259
Ж7-20 | РАЗБОРКА И ВОССТАНОВЛЕНИЕ ПОКРЫТИЯ ТРОТУАРА ИЗ АСФАЛЬТОБЕТОНА (ПОКРЫТИЕ ТИП 4) | 143 | 0,509 | 0,182 | 2,491 | 0 | 0,367 | 0,741 | 5,217
|  | М2 | 76 | 0,049 | 0,537 | 0 | 0,39
Ж7-20 | РАЗБОРКА И ВОССТАНОВЛЕНИЕ ПОКРЫТИЯ ТРОТУАРА ИЗ АСФАЛЬТОБЕТОНА -П.П 6,7 ВЕДОМОСТИ , ЛИСТ АС-1 | 614 | 2,037 | 0,509 | 8,214 | 0 | 1,428 | 1,989 | 17,034
|  | М2 | 304 | 0,136 | 1,339 | 0 | 1,518
| И Т О Г О | 0 | 4,302 | 1,357 | 16,38 | 0 | 3,011 | 3,73 | 34,669
|  |  | 660 | 0,28 | 2,688 | 0 | 3,201
| СОСТАВИЛ | ______________________________ | [5 empty] | ДОРОЩУК
|  | (должность) |  |  |  | (подпись) |  | (инициалы,фамилия)
| ПРОВЕРИЛ | ______________________________ | [5 empty] | ДОРОЩУК
|  | (должность) |  |  |  | (подпись) |  | (инициалы,фамилия)