## 32-1-O1
НАИМЕНОВАНИЕ ОБЪЕКТА |  | РЕКОНСТРУКЦИЯ ОГРАЖДЕНИЯ ПРОИЗВОДСТВЕННОЙ БАЗЫ СЭСГ П.ЗЯБРОВКА,260 ГОМЕЛЬСКОГО РАЙОНА
КОД ОБЪЕКТА |  | 5.3-23.32-14
ОБЪЕКТНАЯ СМЕТА № 1
(НОРМЫ 2022г.)
ОГРАЖДЕНИЕ
СОСТАВЛЕНА В ЦЕНАХ НА 1 МАРТА 2023г. | [7 empty] | СТОИМОСТЬ 3,837 ТЫС.РУБ.
НОМЕРА СМЕТ И РАСЧЕ- ТОВ | НАИМЕНОВАНИЕ РАБОТ, РАСХОДОВ | СТОИМОСТЬ, ТЫС.РУБ. | [5 empty] | ОБЩАЯ СТОИМОСТЬ, ТЫС.РУБ.
|  | ЗАРАБОТНАЯ ПЛАТА | ЭКСПЛУАТАЦИЯ МАШИН И МЕХАНИЗМОВ | МАТЕРИАЛЫ, ИЗДЕЛИЯ, КОНСТРУКЦИИ | ОХР И ОПР | ОБОРУДОВА-НИЕ, МЕБЕЛЬ, ИНВЕНТАРЬ | ПРОЧИЕ СРЕДСТВА
|  |  | В Т.Ч.З/П МАШИНИСТОВ | ТРАНСПОРТ | ПЛАНОВАЯ ПРИБЫЛЬ | ТРАНСПОРТ |  | ТРУДОЕМ-КОСТЬ,ЧЕЛ.-Ч
1 | 2 | 3 | 4 | 5 | 6 | 7 | 8 | 9
1 | ОГРАЖДЕНИЕ | 0,261 | 0,033 0,008 | 2,827 0,335 | 0,193 0,188 | - - | - | 3,837 28
В ТОМ ЧИСЛЕ:
| ЗАТРАТЫ ТРУДА МАШИНИСТОВ | [6 empty] | 1
| ЗАТРАТЫ ТРУДА В ОХР И ОПР (0,55) | [6 empty] | -
| ИТОГО | 0,261 | 0,033 0,008 | 2,827 0,335 | 0,193 0,188 | - - | - | 3,837
| ТРУДОЕМКОСТЬ, ЧЕЛ.-Ч | [6 empty] | 28
В ТОМ ЧИСЛЕ:
| ЗАТРАТЫ ТРУДА МАШИНИСТОВ | [6 empty] | 1
| ЗАТРАТЫ ТРУДА В ОХР И ОПР (0,55) | [6 empty] | 0
| ГЛАВНЫЙ ИНЖЕНЕР ПРОЕКТА | [5 empty] | А.Н.МЕДВЕДЕВ
[5 empty] | (подпись) |  | (инициалы, фамилия)
| РУКОВОДИТЕЛЬ ПОДРАЗДЕЛЕНИЯ | [5 empty] | А.Н.ЛЁВКИН
[5 empty] | (подпись) |  | (инициалы, фамилия)
| СОСТАВИЛ | [5 empty] | ЗАКРУЖНАЯ
|  | (должность) |  |  | (подпись) |  | (инициалы, фамилия)
| ПРОВЕРИЛ | [5 empty] | ЗАКРУЖНАЯ
|  | (должность) |  |  | (подпись) |  | (инициалы, фамилия)

## 32-1-1-S0
НАИМЕНОВАНИЕ ОБЪЕКТА |  | РЕКОНСТРУКЦИЯ ОГРАЖДЕНИЯ ПРОИЗВОДСТВЕННОЙ БАЗЫ СЭСГ П.ЗЯБРОВКА,260 ГОМЕЛЬСКОГО РАЙОНА
КОД ОБЪЕКТА |  | 5.3-23.32-14
НАИМЕНОВАНИЕ ЗДАНИЯ, СООРУЖЕНИЯ |  | ОГРАЖДЕНИЕ
ШИФР ЗДАНИЯ, СООРУЖЕНИЯ |  | 1
КОМПЛЕКТ ЧЕРТЕЖЕЙ
ЛОКАЛЬНАЯ СМЕТА (ЛОКАЛЬНЫЙ СМЕТНЫЙ РАСЧЕТ) № 1
(НОРМЫ 2022г.)
ОГРАЖДЕНИЕ
СОСТАВЛЕНА В ЦЕНАХ НА 1 МАРТА 2023г. | [8 empty] | СТОИМОСТЬ 3,837 ТЫС.РУБ.
№ п/п | ОБОСНОВАНИЕ | НАИМЕНОВАНИЕ РАБОТ, РЕСУРСОВ, РАСХОДОВ | ЕД.ИЗМ. КОЛИЧЕ- СТВО | СТОИМОСТЬ: ЕД.ИЗМ./ВСЕГО, РУБ.
|  |  |  | ЗАРАБОТНАЯ ПЛАТА | ЭКСПЛУАТАЦИЯ МАШИН И МЕХАНИЗМОВ |  | МАТЕРИАЛЫ, ИЗДЕЛИЯ, КОНСТРУКЦИИ (ОБОРУДОВАНИЕ, МЕБЕЛЬ, ИНВЕНТАРЬ) | ТРАНС-ПОРТ | ОБЩАЯ СТОИМОСТЬ
[5 empty] | ВСЕГО | В Т.Ч. З/П МАШИ- НИСТОВ
1 | 2 | 3 | 4 | 5 | 6 | 7 | 8 | 9 | 10
| НАЧИСЛЕНИЯ: | ОХР и ОПР/ПЛАНОВАЯ ПРИБЫЛЬ (%):Н10=78.64/70.75
| НАЧИСЛЕНИЯ: | ОХР и ОПР/ПЛАНОВАЯ ПРИБЫЛЬ (%):Н11=57.16/67.42
1. | ПРИМЕЧАНИЕ: | К ДЛЯ ОХР И ОПР/ПЛАНОВАЯ ПРИБЫЛЬ: 1.0000/1.0000
2. | ПРИМЕЧАНИЕ: | КОЭФФИЦИЕНТ К З/П (ПОСТАНОВЛЕНИЕ N5): 1.0000
3. | ПРИМЕЧАНИЕ: | БАЗА ТЕКУЩИХ ЦЕН (ВАРИАНТ A)
| Ж7-40 | БЛАГОУСТРОЙСТВО И ОЗЕЛЕНЕНИЕ. ОГРАЖДЕНИЯ
4. | Е14-36-1 ПРИМ. (Н10) | МОНТАЖ БАРЬЕРА БЕЗОПАСНОСТИ | 100 М ПРОВОЛОКИ 1.58 | 23.53 37.18 | 0.14 0.22 | 0.08 0.13 | - - | - - | 23.67 37.40
5. | 1/10-280/С101-ЕГ | ПЛОСКИЙ БАРЬЕР БЕЗОПАСНОСТИ "ЕГОЗА" ПББ АКЛ 500/44 | М 158 | - - | - - | - - | 10.20 1611.60 | 1.44 227.52 | 11.64 1839.12
6. | 1/10-280/С101-ПР1 | ПРОВОЛОКА S500 Д=3 ММ | КГ 17.38 | - - | - - | - - | 5.83 101.33 | 0.82 14.25 | 6.65 115.58
7. | Е7-20-3 (Н10) | УСТАНОВКА МОНТАЖНЫХ ИЗДЕЛИЙ МАССОЙ ДО 20 КГ | Т СТАЛЬНЫХ ЭЛЕМЕНТОВ 0.0819 | 463.83 37.99 | 106.38 8.71 | 20.32 1.66 | 408.86 33.49 | 57.81 4.73 | 1036.88 84.92
8. | 2/10-35/30 | ДЕТАЛИ ЗАКЛАДНЫЕ, ИЗГОТОВЛЕННЫЕ С ПРИМЕНЕНИЕМ СВАРКИ, ГНУТЬЯ, СВЕРЛЕНИЯ (ПРОБИВКИ) ОТВЕРСТИЙ (ПРИ НАЛИЧИИ ОДНОЙ ИЗ ЭТИХ ОПЕРАЦИЙ ИЛИ ВСЕГО ПЕРЕЧНЯ В ЛЮБЫХ СОЧЕТАНИЯХ), ПОСТАВЛЯЕМЫЕ ОТДЕЛЬНО | Т 0.0819 | - - | - - | - - | 6138.36 502.73 | 372.60 30.52 | 6510.96 533.25
9. | Е13-16-6 (Н10) | ОГРУНТОВКА МЕТАЛЛИЧЕСКИХ ПОВЕРХНОСТЕЙ ЗА ОДИН РАЗ ГРУНТОВКОЙ ГФ-021 (ЗА 2 РАЗА) | 100 М2 0.106 | 67.92 7.20 | 2.92 0.31 | 0.17 0.02 | 54.10 5.73 | 7.65 0.81 | 132.59 14.06
10. | Е13-26-6 (Н10) | ОКРАСКА МЕТАЛЛИЧЕСКИХ ОГРУНТОВАННЫХ ПОВЕРХНОСТЕЙ ЭМАЛЬЮ ПФ-115 (ЗА 2 РАЗА) | 100 М2 0.106 | 42.83 4.54 | 1.80 0.19 | 0.17 0.02 | 72.78 7.71 | 10.29 1.09 | 127.70 13.54
11. | Е9-522-1 (Н10) | СВЕРЛЕНИЕ ОТВЕРСТИЙ В МЕТАЛЛИЧЕСКИХ КОНСТРУКЦИЯХ ДИАМЕТРОМ 5 ММ, ГЛУБИНОЙ 5 ММ | 100 ОТВЕРСТИЙ 0.8 | 27.89 22.31 | 0.43 0.34 | - - | 3.34 2.67 | 0.48 0.38 | 32.14 25.71
12. | Е9-49-1 ПРИМ. (Н11) | ПОСТАНОВКА БОЛТОВ СТРОИТЕЛЬНЫХ С ГАЙКАМИ И ШАЙБАМИ | 100 ШТ. БОЛТОВ 0.5 | 128.77 64.39 | 0.70 0.35 | 0.42 0.21 | - - | - - | 129.47 64.74
13. | 1/10-240/С101-WA | АНКЕР КЛИНОВОЙ WA 8Х80 ММ | ШТ 50 | - - | - - | - - | 0.81 40.50 | 0.11 5.50 | 0.92 46.00
14. | 1/10-140/С101-ПР2 | ПРОВОЛОКА ВЯЗАЛЬНАЯ Д=1,2 ММ | КГ 2.5 | - - | - - | - - | 4.17 10.43 | 0.59 1.48 | 4.76 11.90
15. | ПРИМЕЧАНИЕ: | СТОЙКА СТ1 (10 ШТ)
16. | Е6-1-13 (Н10) | УСТРОЙСТВО ФУНДАМЕНТОВ-СТОЛБОВ БЕТОННЫХ С ПРИМЕНЕНИЕМ БАДЬИ | 100 М3 В ДЕЛЕ 0.008 | 5451.96 43.62 | 632.45 5.06 | 164.62 1.32 | 2483.20 19.87 | 343.44 2.75 | 8911.05 71.29
17. | 4/1-4-10-20-70/1040 | БЕТОН ТЯЖЕЛЫЙ С КРУПНОСТЬЮ ЗАПОЛНИТЕЛЯ БОЛЕЕ 5 ДО 20 ММ, КЛАССА С16/20, F100, W4 | М3 0.816 | - - | - - | - - | 139.22 113.60 | 22.40 18.28 | 161.62 131.88
18. | Е9-17-1 ПРИМ. (Н11) | МОНТАЖ СТОЙКИ | Т КОНСТРУКЦИЙ 0.162 | 103.65 16.79 | 105.10 17.03 | 30.66 4.97 | 30.58 4.95 | 3.45 0.56 | 242.78 39.33
19. | 6/20-50-40/126 | ТРУБЫ СТАЛЬНЫЕ ЭЛЕКТРОСВАРНЫЕ ПРЯМОШОВНЫЕ ИЗ СПОКОЙНОЙ И ПОЛУСПОКОЙНОЙ СТАЛИ МАРОК СТ2, СТ3, 10, 20, НАРУЖНЫМ ДИАМЕТРОМ 57 ММ, ТОЛЩИНОЙ СТЕНКИ 3,5 ММ | М 35 | - - | - - | - - | 9.90 346.50 | 0.69 24.15 | 10.59 370.65
20. | Е7-20-3 (Н10) | УСТАНОВКА МОНТАЖНЫХ ИЗДЕЛИЙ МАССОЙ ДО 20 КГ | Т СТАЛЬНЫХ ЭЛЕМЕНТОВ 0.001 | 463.83 0.46 | 106.38 0.11 | 20.32 0.02 | 408.86 0.41 | 57.81 0.06 | 1036.88 1.04
21. | 2/10-35/30 | ДЕТАЛИ ЗАКЛАДНЫЕ, ИЗГОТОВЛЕННЫЕ С ПРИМЕНЕНИЕМ СВАРКИ, ГНУТЬЯ, СВЕРЛЕНИЯ (ПРОБИВКИ) ОТВЕРСТИЙ (ПРИ НАЛИЧИИ ОДНОЙ ИЗ ЭТИХ ОПЕРАЦИЙ ИЛИ ВСЕГО ПЕРЕЧНЯ В ЛЮБЫХ СОЧЕТАНИЯХ), ПОСТАВЛЯЕМЫЕ ОТДЕЛЬНО | Т 0.001 | - - | - - | - - | 6138.36 6.14 | 372.60 0.37 | 6510.96 6.51
22. | Е13-16-6 (Н10) | ОГРУНТОВКА МЕТАЛЛИЧЕСКИХ ПОВЕРХНОСТЕЙ ЗА ОДИН РАЗ ГРУНТОВКОЙ ГФ-021 (ЗА 2 РАЗА) | 100 М2 0.14 | 67.92 9.51 | 2.92 0.41 | 0.17 0.02 | 54.10 7.57 | 7.65 1.07 | 132.59 18.57
23. | Е13-26-6 (Н10) | ОКРАСКА МЕТАЛЛИЧЕСКИХ ОГРУНТОВАННЫХ ПОВЕРХНОСТЕЙ ЭМАЛЬЮ ПФ-115 (ЗА 2 РАЗА) | 100 М2 0.14 | 42.83 6.00 | 1.80 0.25 | 0.17 0.02 | 72.78 10.19 | 10.29 1.44 | 127.70 17.88
24. | Е9-522-1 (Н10) | СВЕРЛЕНИЕ ОТВЕРСТИЙ В МЕТАЛЛИЧЕСКИХ КОНСТРУКЦИЯХ ДИАМЕТРОМ 5 ММ, ГЛУБИНОЙ 5 ММ | 100 ОТВЕРСТИЙ 0.4 | 27.89 11.16 | 0.43 0.17 | - - | 3.34 1.34 | 0.48 0.19 | 32.14 12.86
|  | ИТОГО ПРЯМЫЕ ЗАТРАТЫ : |  | 261 | 33 | 8 | 2827 | 336 | 3457
|  | ОХР и ОПР | [6 empty] | 193
|  | ПЛАНОВАЯ ПРИБЫЛЬ | [6 empty] | 188
|  | ИТОГО ПО ПТМ | [6 empty] | 3838
|  | ЗАТРАТЫ ТРУДА | [6 empty] | 26
|  | ВСЕГО, В ТОМ ЧИСЛЕ | [6 empty] | 3837
|  | СТРОИТЕЛЬНЫЕ РАБОТЫ В ТОМ ЧИСЛЕ | [6 empty] | 3837
|  | ЗАРАБОТНАЯ ПЛАТА | [6 empty] | 261
|  | ЭКСПЛУАТАЦИЯ МАШИН И МЕХАНИЗМОВ | [6 empty] | 33
|  | В ТОМ ЧИСЛЕ ЗАРАБОТНАЯ ПЛАТА МАШИНИСТОВ | [6 empty] | 8
|  | МАТЕРИАЛЫ, ИЗДЕЛИЯ, КОНСТРУКЦИИ | [6 empty] | 2827
|  | ТРАНСПОРТ | [6 empty] | 335
|  | ОХР и ОПР | [6 empty] | 193
|  | ПЛАНОВАЯ ПРИБЫЛЬ | [6 empty] | 188
|  | ЗАТРАТЫ ТРУДА РАБОЧИХ | [6 empty] | 27
|  | ЗАТРАТЫ ТРУДА МАШИНИСТОВ | [6 empty] | 1
|  | СОСТАВИЛ | ____________________ |  |  |  |  | ЗАКРУЖНАЯ
|  |  | (должность) |  |  | (подпись) |  | (инициалы,фамилия)
|  | ПРОВЕРИЛ | ____________________ |  |  |  |  | ЗАКРУЖНАЯ
|  |  | (должность) |  |  | (подпись) |  | (инициалы,фамилия)

## 32-1-1-T0
НАИМЕНОВАНИЕ ОБЪЕКТА: РЕКОНСТРУКЦИЯ ОГРАЖДЕНИЯ ПРОИЗВОДСТВЕННОЙ БАЗЫ СЭСГ П.ЗЯБРОВКА,260 ГОМЕЛЬСКОГО РАЙОНА
КОД ОБЪЕКТА: 5.3-23.32-14
НАИМЕНОВАНИЕ ЗДАНИЯ, СООРУЖЕНИЯ: ОГРАЖДЕНИЕ
ШИФР ЗДАНИЯ, СООРУЖЕНИЯ: 1
КОМПЛЕКТ ЧЕРТЕЖЕЙ:
ИСХОДНЫЕ ДАННЫЕ ПО ЛОКАЛЬНОЙ СМЕТЕ (ЛОКАЛЬНОМУ СМЕТНОМУ РАСЧЕТУ) № 1
(НОРМЫ 2022г.)
ОГРАЖДЕНИЕ
СОСТАВЛЕНА В ЦЕНАХ НА 1 МАРТА 2023г.
№ П/П | ТЕКСТ
1 | 2
1 | L3'32'1'1'S0'2'1'ОГРАЖДЕНИЕ''ЗАКРУЖНАЯ'ЗАКРУЖНАЯ*
2 | Ж7-40'БЛАГОУСТРОЙСТВО И ОЗЕЛЕНЕНИЕ. ОГРАЖДЕНИЯ'М*
3 | БС113-7700#С113-7700'6296.1,0558##'=13'КСИЛОЛ НЕФТЯНОЙ МАРКИ А###'Т''2799=6647,32_0*
4 | БС101-ПР1'7:1,2##'=13'ПРОВОЛОКА S500 Д=3 ММ###'КГ''2801=<1/10-280>/2799=5,83_0*
5 | БС101-ЕГ'122,41:1,2:10##'=13'ПЛОСКИЙ БАРЬЕР БЕЗОПАСНОСТИ "ЕГОЗА" ПББ АКЛ 500/44 ###'М''2801=<1/10-280>/2799=10,2_0*
6 | БС101-WA'72,98:1,2:75##'=13'АНКЕР КЛИНОВОЙ WA 8Х80 ММ###'ШТ''2801=<1/10-240>/2799=0,81_0*
7 | БС101-ПР2'5:1,2##'=13'ПРОВОЛОКА ВЯЗАЛЬНАЯ Д=1,2 ММ###'КГ''2801=<1/10-140>/2799=4,17_0*
8 | Е14-36-1#ПРИМ.'158'Ж100/101-11602-15/101-81201-1/101-81300-1'МОНТАЖ БАРЬЕРА БЕЗОПАСНОСТИ'100 М ПРОВОЛОКИ''*
9 | С101-ЕГ'158*
10 | С101-ПР1'316.0,055*
11 | Е7-20-3'30.2,73:1000'101-153000#101-151500'УСТАНОВКА МОНТАЖНЫХ ИЗДЕЛИЙ МАССОЙ ДО 20 КГ'Т СТАЛЬНЫХ ЭЛЕМЕНТОВ''*
12 | С204-6400'30.2,73:1000*
13 | Е13-16-6'5,3.2''ОГРУНТОВКА МЕТАЛЛИЧЕСКИХ ПОВЕРХНОСТЕЙ ЗА ОДИН РАЗ ГРУНТОВКОЙ ГФ-021 (ЗА 2 РАЗА)'100 М2''*
14 | Е13-26-6'5,3.2''ОКРАСКА МЕТАЛЛИЧЕСКИХ ОГРУНТОВАННЫХ ПОВЕРХНОСТЕЙ ЭМАЛЬЮ ПФ-115 (ЗА 2 РАЗА)'100 М2''*
15 | Е9-522-1'80''СВЕРЛЕНИЕ ОТВЕРСТИЙ В МЕТАЛЛИЧЕСКИХ КОНСТРУКЦИЯХ ДИАМЕТРОМ 5 ММ, ГЛУБИНОЙ 5 ММ'100 ОТВЕРСТИЙ''*
16 | Е9-49-1#ПРИМ.'50''ПОСТАНОВКА БОЛТОВ СТРОИТЕЛЬНЫХ С ГАЙКАМИ И ШАЙБАМИ'100 ШТ. БОЛТОВ''*
17 | С101-WA'50*
18 | С101-ПР2'2,5*
19 | П'СТОЙКА СТ1 (10 ШТ)*
20 | Н8=10*
21 | Е6-1-13'0,08''УСТРОЙСТВО ФУНДАМЕНТОВ-СТОЛБОВ БЕТОННЫХ С ПРИМЕНЕНИЕМ БАДЬИ'100 М3 В ДЕЛЕ''*
22 | С414-1006-258'0,08.1,02*
23 | Е9-17-1#ПРИМ.'0,0162'101-151400#101-151500/110-900'МОНТАЖ СТОЙКИ'Т КОНСТРУКЦИЙ''*
24 | С103-13900-1'3,5*
25 | Е7-20-3'2.0,057:1000'101-153000#101-151500'УСТАНОВКА МОНТАЖНЫХ ИЗДЕЛИЙ МАССОЙ ДО 20 КГ'Т СТАЛЬНЫХ ЭЛЕМЕНТОВ''*
26 | С204-6400'2.0,057:1000*
27 | Е13-16-6'0,7.2''ОГРУНТОВКА МЕТАЛЛИЧЕСКИХ ПОВЕРХНОСТЕЙ ЗА ОДИН РАЗ ГРУНТОВКОЙ ГФ-021 (ЗА 2 РАЗА)'100 М2''*
28 | Е13-26-6'0,7.2''ОКРАСКА МЕТАЛЛИЧЕСКИХ ОГРУНТОВАННЫХ ПОВЕРХНОСТЕЙ ЭМАЛЬЮ ПФ-115 (ЗА 2 РАЗА)'100 М2''*
29 | Е9-522-1'4''СВЕРЛЕНИЕ ОТВЕРСТИЙ В МЕТАЛЛИЧЕСКИХ КОНСТРУКЦИЯХ ДИАМЕТРОМ 5 ММ, ГЛУБИНОЙ 5 ММ'100 ОТВЕРСТИЙ''*
30 | L*

## 32-1-1-B0
НАИМЕНОВАНИЕ ОБЪЕКТА |  | РЕКОНСТРУКЦИЯ ОГРАЖДЕНИЯ ПРОИЗВОДСТВЕННОЙ БАЗЫ СЭСГ П.ЗЯБРОВКА,260 ГОМЕЛЬСКОГО РАЙОНА
КОД ОБЪЕКТА |  | 5.3-23.32-14
НАИМЕНОВАНИЕ ЗДАНИЯ, СООРУЖЕНИЯ |  | ОГРАЖДЕНИЕ
ШИФР ЗДАНИЯ, СООРУЖЕНИЯ |  | 1
КОМПЛЕКТ ЧЕРТЕЖЕЙ
ВЕДОМОСТЬ ОБЪЕМОВ И СТОИМОСТИ РАБОТ № 1
(НОРМЫ 2022г.)
ОГРАЖДЕНИЕ
СОСТАВЛЕНА В ЦЕНАХ НА 1 МАРТА 2023г.
ОБОСНОВА- НИЕ | НАИМЕНОВАНИЕ ВИДОВ РАБОТ | ОБЪЕМ | СТОИМОСТЬ, ТЫС.РУБ.
|  |  | ЗАРАБОТНАЯ ПЛАТА | ЭКСПЛУАТА- ЦИЯ МАШИН И МЕХА- НИЗМОВ | МАТЕРИАЛЫ, ИЗДЕЛИЯ, КОНСТРУК- ЦИИ | ОБОРУДОВА- НИЕ,МЕБЕЛЬ, ИНВЕНТАРЬ | ОХР и ОПР | ПРОЧИЕ СРЕДСТВА | ВСЕГО
|  | ЕД.ИЗМ. | ТРУДОЕМ- КОСТЬ, ЧЕЛ.Ч. | В Т.Ч.З/П МАШИ- НИСТОВ | ТРАНСПОРТ | ТРАНСПОРТ | ПЛАНОВАЯ ПРИБЫЛЬ
1 | 2 | 3 | 4 | 5 | 6 | 7 | 8 | 9 | 10
Ж7-40 | БЛАГОУСТРОЙСТВО И ОЗЕЛЕНЕНИЕ. ОГРАЖДЕНИЯ | 158 | 0,261 | 0,033 | 2,827 | 0 | 0,193 | 0 | 3,838
|  | М | 26 | 0,008 | 0,336 | 0 | 0,188
| И Т О Г О | 0 | 0,261 | 0,033 | 2,827 | 0 | 0,193 | 0 | 3,838
|  |  | 26 | 0,008 | 0,336 | 0 | 0,188
| СОСТАВИЛ | ______________________________ | [5 empty] | ЗАКРУЖНАЯ
|  | (должность) |  |  |  | (подпись) |  | (инициалы,фамилия)
| ПРОВЕРИЛ | ______________________________ | [5 empty] | ЗАКРУЖНАЯ
|  | (должность) |  |  |  | (подпись) |  | (инициалы,фамилия)

## 32-1-1-Q1
НАИМЕНОВАНИЕ ОБЪЕКТА |  | РЕКОНСТРУКЦИЯ ОГРАЖДЕНИЯ ПРОИЗВОДСТВЕННОЙ БАЗЫ СЭСГ П.ЗЯБРОВКА,260 ГОМЕЛЬСКОГО РАЙОНА
КОД ОБЪЕКТА |  | 5.3-23.32-14
НАИМЕНОВАНИЕ ЗДАНИЯ, СООРУЖЕНИЯ |  | ОГРАЖДЕНИЕ
ШИФР ЗДАНИЯ, СООРУЖЕНИЯ |  | 1
КОМПЛЕКТ ЧЕРТЕЖЕЙ
ВЕДОМОСТЬ ОБЪЕМОВ РАБОТ И РАСХОДОВ РЕСУРСОВ С КОДАМИ РБ ДЛЯ ЛОКАЛЬНОЙ СМЕТЫ № 1
(НОРМЫ 2022г.)
ОГРАЖДЕНИЕ
ОБОСНОВАНИЕ | НАИМЕНОВАНИЕ ВИДОВ | ЕД.ИЗМЕРЕНИЯ | НАИМЕНОВАНИЕ РЕСУРСОВ | ЕД.ИЗМ. | КОЛИЧЕСТВО
| РАБОТ | ОБЪЕМ
1 | 2 | 3 | 4 | 5 | 6
Ж7-40 | БЛАГОУСТРОЙСТВО И ОЗЕЛЕНЕНИЕ. ОГРАЖДЕНИЯ | М 158
1-1 |  |  | ЗАТРАТЫ ТРУДА РАБОЧИХ | ЧЕЛ.Ч | 26.6905
1-3 |  |  | ЗАТРАТЫ ТРУДА МАШИНИСТОВ | ЧЕЛ.-Ч | 0.81549
М021143 |  |  | КРАНЫ НА АВТОМОБИЛЬНОМ ХОДУ ПРИ РАБОТЕ НА ДРУГИХ ВИДАХ СТРОИТЕЛЬСТВА, 16 Т | МАШ.Ч | 0.13
М021244* |  |  | КРАНЫ НА ГУСЕНИЧНОМ ХОДУ ПРИ РАБОТЕ НА ДРУГИХ ВИДАХ СТРОИТЕЛЬСТВА, 25 Т | МАШ.Ч | 0.31266
М030101 |  |  | АВТОПОГРУЗЧИКИ 5 Т | МАШ.Ч | 0.00056
М040502 |  |  | УСТАНОВКИ ДЛЯ СВАРКИ РУЧНОЙ ДУГОВОЙ (ПОСТОЯННОГО ТОКА) | МАШ.Ч | 1.8072
М041000 |  |  | ПРЕОБРАЗОВАТЕЛИ СВАРОЧНЫЕ С НОМИНАЛЬНЫМ СВАРОЧНЫМ ТОКОМ 315-500 А | МАШ.Ч | 0.2025
М110102* |  |  | БАДЬИ ЕМКОСТЬЮ 4 М3 | МАШ.Ч | 0.04176
М111100 |  |  | ВИБРАТОР ГЛУБИННЫЙ | МАШ.Ч | 0.04176
М330301* |  |  | МАШИНЫ ШЛИФОВАЛЬНЫЕ ЭЛЕКТРИЧЕСКИЕ | МАШ.Ч | 0.01458
М331008 |  |  | СТАНОК ЗАТОЧНЫЙ | МАШ.Ч | 0.24
М331615* |  |  | ДРЕЛИ ЭЛЕКТРИЧЕСКИЕ | МАШ.Ч | 1.32
М331617 |  |  | СРЕДСТВА МАЛОЙ МЕХАНИЗАЦИИ | МАШ.Ч | 0.37227
М340101 |  |  | АГРЕГАТЫ ОКРАСОЧНЫЕ ВЫСОКОГО ДАВЛЕНИЯ ДЛЯ ОКРАСКИ ПОВЕРХНОСТЕЙ КОНСТРУКЦИЙ МОЩНОСТЬЮ 1 КВТ | МАШ.Ч | 0.51168
1 |  |  | Материалы для строительных работ
1/10 |  |  | Материалы для строительных работ общего назначения
1/10-110 |  |  | Лесоматериалы и пиломатериалы
1/10-110-50-5/85 |  |  | БРУСКИ ОБРЕЗНЫЕ ХВОЙНЫХ ПОРОД ДЛИНОЙ 4-6,5 М, ШИРИНОЙ 75-150 ММ, ТОЛЩИНОЙ 40-75 ММ, 1 СОРТА | М3 | 0.000167
1/10-110-50-15/585 |  |  | ДОСКИ ОБРЕЗНЫЕ ХВОЙНЫХ ПОРОД ДЛИНОЙ 4-6,5 М, ШИРИНОЙ 75-150 ММ, ТОЛЩИНОЙ 44 ММ И БОЛЕЕ, 3 СОРТА | М3 | 0.0056
1/10-130 |  |  | Мастики, герметики, смолы, смазки, эмульсии
1/10-130-30/103 |  |  | СМАЗКА СОЛИДОЛ ЖИРОВОЙ (СОЛИДОЛ-Ж) | Т | 0.000784
1/10-135 |  |  | Нефтепродукты, газы, химические материалы
1/10-135-20/40 |  |  | АЦЕТИЛЕН РАСТВОРЕННЫЙ ТЕХНИЧЕСКИЙ МАРКИ Б | М3 | 0.0324
1/10-135-20/60 |  |  | КИСЛОРОД ТЕХНИЧЕСКИЙ ГАЗООБРАЗНЫЙ | М3 | 0.162
1/10-140 |  |  | Электроды, прутки винипластовые, проволока сварочные
1/10-140/С101-ПР2 |  |  | ПРОВОЛОКА ВЯЗАЛЬНАЯ Д=1,2 ММ | КГ | 2.5
1/10-140-40/110 |  |  | ЭЛЕКТРОДЫ ТИПА Э46 ДИАМЕТРОМ 4 ММ | Т | 0.003446
1/10-160 |  |  | Пленки, полотна, ткани разные
1/10-160-10/190 |  |  | ПЛЕНКА ПОЛИЭТИЛЕНОВАЯ ПЕРВОГО СОРТА, ТОЛЩИНОЙ 0,2 ММ | М2 | 0.6
1/10-170 |  |  | Оснастка технологическая и инструментальная
1/10-170-10/15 |  |  | СВЕРЛА СПИРАЛЬНЫЕ С ЦИЛИНДРИЧЕСКИМ ХВОСТОВИКОМ, ДЛИННАЯ СЕРИЯ (ПО МЕТАЛЛУ), ДИАМЕТРОМ 4,3-5,3 ММ | ШТ. | 2.112
1/10-180 |  |  | Материалы шлифовальные
1/10-180-20/64 |  |  | КРУГИ ШЛИФОВАЛЬНЫЕ ДЛЯ СПЕЦИАЛЬНЫХ МОНТАЖНЫХ РАБОТ 5П 230 Х 6 Х 22 | ШТ. | 0.00324
1/10-230 |  |  | Материалы для отделочных работ
1/10-230-45-10/155 |  |  | ЭМАЛЬ ПЕНТАФТАЛЕВАЯ ПФ-115, СЕРАЯ | Т | 0.002214
1/10-230-50-15/19 |  |  | КСИЛОЛ НЕФТЯНОЙ МАРКИ А | Т | 0.000369
1/10-230-50-15/49 |  |  | РАСТВОРИТЕЛЬ ДЛЯ ЛАКОКРАСОЧНЫХ МАТЕРИАЛОВ МАРКИ Р-4 | Т | 1e-05
1/10-230-50-15/95 |  |  | УАЙТ-СПИРИТ | Т | 0.000344
1/10-240 |  |  | Метизы и крепежные изделия
1/10-240/С101-WA |  |  | АНКЕР КЛИНОВОЙ WA 8Х80 ММ | ШТ | 50
1/10-240-25-35/240 |  |  | ГВОЗДИ СТРОИТЕЛЬНЫЕ | КГ | 0.04122
1/10-260 |  |  | Металлопрокат и металлоизделия (за исключением металлоизделий части 2)
1/10-260-170-4/18 |  |  | ШВЕЛЛЕРЫ ГОРЯЧЕКАТАНЫЕ N 40 ИЗ СТАЛИ УГЛЕРОДИСТОЙ ОБЫКНОВЕННОГО КАЧЕСТВА МАРКИ СТ3СП, СТ3ПС | Т | 0.000314
1/10-260-200/11 |  |  | КАТАНКА ИЗ СТАЛИ УГЛЕРОДИСТОЙ ОБЫКНОВЕННОГО КАЧЕСТВА ДИАМЕТРОМ, 6,3 ММ 6,5 ММ | Т | 5e-06
1/10-280 |  |  | Прочие материалы для строительных работ
1/10-280/С101-ЕГ |  |  | ПЛОСКИЙ БАРЬЕР БЕЗОПАСНОСТИ "ЕГОЗА" ПББ АКЛ 500/44 | М | 158
1/10-280/С101-ПР1 |  |  | ПРОВОЛОКА S500 Д=3 ММ | КГ | 17.38
1/10-280-20/40 |  |  | ВОДА | М3 | 0.00144
1/55 |  |  | Материалы специального назначения (кислотоупорные, огнеупорные и антикоррозионные)
1/55-50 |  |  | Материалы антикоррозионные и химически стойкие
1/55-50-25/50 |  |  | ГРУНТОВКА ГФ-021, КРАСНО-КОРИЧНЕВАЯ | Т | 0.002264
2 |  |  | Строительные изделия и конструкции
2/10 |  |  | Арматурные заготовки и изделия стальные для монолитных железобетонных конструкций
2/10-35 |  |  | Детали закладные стальные
2/10-35/30 |  |  | ДЕТАЛИ ЗАКЛАДНЫЕ, ИЗГОТОВЛЕННЫЕ С ПРИМЕНЕНИЕМ СВАРКИ, ГНУТЬЯ, СВЕРЛЕНИЯ (ПРОБИВКИ) ОТВЕРСТИЙ (ПРИ НАЛИЧИИ ОДНОЙ ИЗ ЭТИХ ОПЕРАЦИЙ ИЛИ ВСЕГО ПЕРЕЧНЯ В ЛЮБЫХ СОЧЕТАНИЯХ), ПОСТАВЛЯЕМЫЕ ОТДЕЛЬНО | Т | 0.0829
2/10-45 |  |  | Заготовки из проволоки из низкоуглеродистой стали холоднотянутой для армирования железобетонных конструкций
2/10-45/10 |  |  | ЗАГОТОВКИ ИЗ ПРОВОЛОКИ ИЗ НИЗКОУГЛЕРОДИСТОЙ СТАЛИ ХОЛОДНОТЯНУТОЙ ПЕРИОДИЧЕСКОГО ПРОФИЛЯ КЛАССА ВР-I ДЛЯ АРМИРОВАНИЯ ЖЕЛЕЗОБЕТОННЫХ КОНСТРУКЦИЙ ДИАМЕТРОМ 4 ММ | Т | 0.000238
2/50 |  |  | Изделия и конструкции деревянные
2/50-35 |  |  | Прочие изделия и конструкции деревянные
2/50-35-10/5 |  |  | ЩИТЫ ИЗ ДОСОК ХВОЙНЫХ ПОРОД, ТОЛЩИНОЙ 25 ММ | М2 | 0.5208
4 |  |  | Железобетонные и бетонные изделия и конструкции (в т.ч. типовые), керамические изделия, нерудные материалы, бетоны и растворы
4/1 |  |  | Конструкции и изделия бетонные и железобетонные. керамические изделия. нерудные материалы. товарные бетоны и растворы
4/1-4 |  |  | Бетоны, растворы, смеси асфальтобетонные
4/1-4-10-20-70/1040 |  |  | БЕТОН ТЯЖЕЛЫЙ С КРУПНОСТЬЮ ЗАПОЛНИТЕЛЯ БОЛЕЕ 5 ДО 20 ММ, КЛАССА С16/20, F100, W4 | М3 | 0.816
6 |  |  | Трубы и детали трубопроводов (за исключением труб стальных обсадных и бурильных части 1). Арматура для технологических трубопроводов
6/20 |  |  | Трубы и детали трубопроводов стальные
6/20-50 |  |  | Трубы стальные электросварные прямошовные
6/20-50-40/126 |  |  | ТРУБЫ СТАЛЬНЫЕ ЭЛЕКТРОСВАРНЫЕ ПРЯМОШОВНЫЕ ИЗ СПОКОЙНОЙ И ПОЛУСПОКОЙНОЙ СТАЛИ МАРОК СТ2, СТ3, 10, 20, НАРУЖНЫМ ДИАМЕТРОМ 57 ММ, ТОЛЩИНОЙ СТЕНКИ 3,5 ММ | М | 35
СОСТАВИЛ | ______________________________ |  |  | ЗАКРУЖНАЯ
| (должность) |  | (подпись) | (инициалы,фамилия)
ПРОВЕРИЛ | ______________________________ |  |  | ЗАКРУЖНАЯ
| (должность) |  | (подпись) | (инициалы,фамилия)

## 32-1-1-Q4
НАИМЕНОВАНИЕ ОБЪЕКТА |  | РЕКОНСТРУКЦИЯ ОГРАЖДЕНИЯ ПРОИЗВОДСТВЕННОЙ БАЗЫ СЭСГ П.ЗЯБРОВКА,260 ГОМЕЛЬСКОГО РАЙОНА
КОД ОБЪЕКТА |  | 5.3-23.32-14
НАИМЕНОВАНИЕ ЗДАНИЯ, СООРУЖЕНИЯ |  | ОГРАЖДЕНИЕ
ШИФР ЗДАНИЯ, СООРУЖЕНИЯ |  | 1
КОМПЛЕКТ ЧЕРТЕЖЕЙ
ВЕДОМОСТЬ РЕСУРСОВ ДЛЯ ЛОКАЛЬНОЙ СМЕТЫ № 1
(НОРМЫ 2022г.)
ОГРАЖДЕНИЕ
СОСТАВЛЕНА В ЦЕНАХ НА 1 МАРТА 2023г.
№ П/П | ОБОСНОВАНИЕ | НАИМЕНОВАНИЕ РЕСУРСОВ | ЕД.ИЗМ. | КОЛИЧЕСТВО | СТОИМОСТЬ, РУБ.
[5 empty] | ЕДИНИЦЫ | ОБЩАЯ
1 | 2 | 3 | 4 | 5 | 6 | 7
1 | 1-1 | ЗАТРАТЫ ТРУДА РАБОЧИХ | ЧЕЛ.Ч | 26.6905
2 | 1-3 | ЗАТРАТЫ ТРУДА МАШИНИСТОВ | ЧЕЛ.-Ч | 0.81549
МАШИНЫ И МЕХАНИЗМЫ
3 | М021143 | КРАНЫ НА АВТОМОБИЛЬНОМ ХОДУ ПРИ РАБОТЕ НА ДРУГИХ ВИДАХ СТРОИТЕЛЬСТВА, 16 Т | МАШ.Ч | 0.13 | 48.4 | 6,29
4 | М021244* | КРАНЫ НА ГУСЕНИЧНОМ ХОДУ ПРИ РАБОТЕ НА ДРУГИХ ВИДАХ СТРОИТЕЛЬСТВА, 25 Т | МАШ.Ч | 0.31266 | 40.69 | 12,72
5 | М030101 | АВТОПОГРУЗЧИКИ 5 Т | МАШ.Ч | 0.00056 | 31.59 | 0,02
6 | М040502 | УСТАНОВКИ ДЛЯ СВАРКИ РУЧНОЙ ДУГОВОЙ (ПОСТОЯННОГО ТОКА) | МАШ.Ч | 1.8072 | 3.34 | 6,04
7 | М041000 | ПРЕОБРАЗОВАТЕЛИ СВАРОЧНЫЕ С НОМИНАЛЬНЫМ СВАРОЧНЫМ ТОКОМ 315-500 А | МАШ.Ч | 0.2025 | 6.32 | 1,28
8 | М110102* | БАДЬИ ЕМКОСТЬЮ 4 М3 | МАШ.Ч | 0.04176 | 0.38 | 0,02
9 | М111100 | ВИБРАТОР ГЛУБИННЫЙ | МАШ.Ч | 0.04176 | 1.18 | 0,05
10 | М330301* | МАШИНЫ ШЛИФОВАЛЬНЫЕ ЭЛЕКТРИЧЕСКИЕ | МАШ.Ч | 0.01458 | 0.73 | 0,01
11 | М331008 | СТАНОК ЗАТОЧНЫЙ | МАШ.Ч | 0.24 | 0.86 | 0,21
12 | М331615* | ДРЕЛИ ЭЛЕКТРИЧЕСКИЕ | МАШ.Ч | 1.32 | 0.24 | 0,32
13 | М331617 | СРЕДСТВА МАЛОЙ МЕХАНИЗАЦИИ | МАШ.Ч | 0.37227 | 13.93 | 5,19
14 | М340101 | АГРЕГАТЫ ОКРАСОЧНЫЕ ВЫСОКОГО ДАВЛЕНИЯ ДЛЯ ОКРАСКИ ПОВЕРХНОСТЕЙ КОНСТРУКЦИЙ МОЩНОСТЬЮ 1 КВТ | МАШ.Ч | 0.51168 | 2 | 1,02
|  | ИТОГО МАШИНЫ И МЕХАНИЗМЫ |  |  |  | 33
МАТЕРИАЛЫ, ИЗДЕЛИЯ, КОНСТРУКЦИИ
| 1 | Материалы для строительных работ
| 1/10 | Материалы для строительных работ общего назначения
| 1/10-110 | Лесоматериалы и пиломатериалы
15 | 1/10-110-50-5/85 | БРУСКИ ОБРЕЗНЫЕ ХВОЙНЫХ ПОРОД ДЛИНОЙ 4-6,5 М, ШИРИНОЙ 75-150 ММ, ТОЛЩИНОЙ 40-75 ММ, 1 СОРТА | М3 | 0.000167 | 339.42 | 0,06
16 | 1/10-110-50-15/585 | ДОСКИ ОБРЕЗНЫЕ ХВОЙНЫХ ПОРОД ДЛИНОЙ 4-6,5 М, ШИРИНОЙ 75-150 ММ, ТОЛЩИНОЙ 44 ММ И БОЛЕЕ, 3 СОРТА | М3 | 0.0056 | 300.54 | 1,68
| 1/10-130 | Мастики, герметики, смолы, смазки, эмульсии
17 | 1/10-130-30/103 | СМАЗКА СОЛИДОЛ ЖИРОВОЙ (СОЛИДОЛ-Ж) | Т | 0.000784 | 3261.54 | 2,56
| 1/10-135 | Нефтепродукты, газы, химические материалы
18 | 1/10-135-20/40 | АЦЕТИЛЕН РАСТВОРЕННЫЙ ТЕХНИЧЕСКИЙ МАРКИ Б | М3 | 0.0324 | 31.14 | 1,01
19 | 1/10-135-20/60 | КИСЛОРОД ТЕХНИЧЕСКИЙ ГАЗООБРАЗНЫЙ | М3 | 0.162 | 2.89 | 0,47
| 1/10-140 | Электроды, прутки винипластовые, проволока сварочные
20 | 1/10-140/С101-ПР2 | ПРОВОЛОКА ВЯЗАЛЬНАЯ Д=1,2 ММ | КГ | 2.5 | 4.17 | 10,43
21 | 1/10-140-40/110 | ЭЛЕКТРОДЫ ТИПА Э46 ДИАМЕТРОМ 4 ММ | Т | 0.003446 | 10221.43 | 35,22
| 1/10-160 | Пленки, полотна, ткани разные
22 | 1/10-160-10/190 | ПЛЕНКА ПОЛИЭТИЛЕНОВАЯ ПЕРВОГО СОРТА, ТОЛЩИНОЙ 0,2 ММ | М2 | 0.6 | 0.8 | 0,48
| 1/10-170 | Оснастка технологическая и инструментальная
23 | 1/10-170-10/15 | СВЕРЛА СПИРАЛЬНЫЕ С ЦИЛИНДРИЧЕСКИМ ХВОСТОВИКОМ, ДЛИННАЯ СЕРИЯ (ПО МЕТАЛЛУ), ДИАМЕТРОМ 4,3-5,3 ММ | ШТ. | 2.112 | 1.9 | 4,01
| 1/10-180 | Материалы шлифовальные
24 | 1/10-180-20/64 | КРУГИ ШЛИФОВАЛЬНЫЕ ДЛЯ СПЕЦИАЛЬНЫХ МОНТАЖНЫХ РАБОТ 5П 230 Х 6 Х 22 | ШТ. | 0.00324 | 4.27 | 0,01
| 1/10-230 | Материалы для отделочных работ
25 | 1/10-230-45-10/155 | ЭМАЛЬ ПЕНТАФТАЛЕВАЯ ПФ-115, СЕРАЯ | Т | 0.002214 | 7288.64 | 16,14
26 | 1/10-230-50-15/19 | КСИЛОЛ НЕФТЯНОЙ МАРКИ А | Т | 0.000369 | 6647.32 | 2,45
27 | 1/10-230-50-15/49 | РАСТВОРИТЕЛЬ ДЛЯ ЛАКОКРАСОЧНЫХ МАТЕРИАЛОВ МАРКИ Р-4 | Т | 1e-05 | 5450 | 0,05
28 | 1/10-230-50-15/95 | УАЙТ-СПИРИТ | Т | 0.000344 | 5125.57 | 1,76
| 1/10-240 | Метизы и крепежные изделия
29 | 1/10-240/С101-WA | АНКЕР КЛИНОВОЙ WA 8Х80 ММ | ШТ | 50 | 0.81 | 40,5
30 | 1/10-240-25-35/240 | ГВОЗДИ СТРОИТЕЛЬНЫЕ | КГ | 0.04122 | 3.61 | 0,15
| 1/10-260 | Металлопрокат и металлоизделия (за исключением металлоизделий части 2)
31 | 1/10-260-170-4/18 | ШВЕЛЛЕРЫ ГОРЯЧЕКАТАНЫЕ N 40 ИЗ СТАЛИ УГЛЕРОДИСТОЙ ОБЫКНОВЕННОГО КАЧЕСТВА МАРКИ СТ3СП, СТ3ПС | Т | 0.000314 | 5605.18 | 1,76
32 | 1/10-260-200/11 | КАТАНКА ИЗ СТАЛИ УГЛЕРОДИСТОЙ ОБЫКНОВЕННОГО КАЧЕСТВА ДИАМЕТРОМ, 6,3 ММ 6,5 ММ | Т | 5e-06 | 2666.67 | 0,01
| 1/10-280 | Прочие материалы для строительных работ
33 | 1/10-280/С101-ЕГ | ПЛОСКИЙ БАРЬЕР БЕЗОПАСНОСТИ "ЕГОЗА" ПББ АКЛ 500/44 | М | 158 | 10.2 | 1611,6
34 | 1/10-280/С101-ПР1 | ПРОВОЛОКА S500 Д=3 ММ | КГ | 17.38 | 5.83 | 101,33
35 | 1/10-280-20/40 | ВОДА | М3 | 0.00144 | 1.41 | 0
| 1/55 | Материалы специального назначения (кислотоупорные, огнеупорные и антикоррозионные)
| 1/55-50 | Материалы антикоррозионные и химически стойкие
36 | 1/55-50-25/50 | ГРУНТОВКА ГФ-021, КРАСНО-КОРИЧНЕВАЯ | Т | 0.002264 | 4903.78 | 11,1
| 2 | Строительные изделия и конструкции
| 2/10 | Арматурные заготовки и изделия стальные для монолитных железобетонных конструкций
| 2/10-35 | Детали закладные стальные
37 | 2/10-35/30 | ДЕТАЛИ ЗАКЛАДНЫЕ, ИЗГОТОВЛЕННЫЕ С ПРИМЕНЕНИЕМ СВАРКИ, ГНУТЬЯ, СВЕРЛЕНИЯ (ПРОБИВКИ) ОТВЕРСТИЙ (ПРИ НАЛИЧИИ ОДНОЙ ИЗ ЭТИХ ОПЕРАЦИЙ ИЛИ ВСЕГО ПЕРЕЧНЯ В ЛЮБЫХ СОЧЕТАНИЯХ), ПОСТАВЛЯЕМЫЕ ОТДЕЛЬНО | Т | 0.0829 | 6138.36 | 508,87
| 2/10-45 | Заготовки из проволоки из низкоуглеродистой стали холоднотянутой для армирования железобетонных конструкций
38 | 2/10-45/10 | ЗАГОТОВКИ ИЗ ПРОВОЛОКИ ИЗ НИЗКОУГЛЕРОДИСТОЙ СТАЛИ ХОЛОДНОТЯНУТОЙ ПЕРИОДИЧЕСКОГО ПРОФИЛЯ КЛАССА ВР-I ДЛЯ АРМИРОВАНИЯ ЖЕЛЕЗОБЕТОННЫХ КОНСТРУКЦИЙ ДИАМЕТРОМ 4 ММ | Т | 0.000238 | 3206.58 | 0,76
| 2/50 | Изделия и конструкции деревянные
| 2/50-35 | Прочие изделия и конструкции деревянные
39 | 2/50-35-10/5 | ЩИТЫ ИЗ ДОСОК ХВОЙНЫХ ПОРОД, ТОЛЩИНОЙ 25 ММ | М2 | 0.5208 | 27.34 | 14,24
| 4 | Железобетонные и бетонные изделия и конструкции (в т.ч. типовые), керамические изделия, нерудные материалы, бетоны и растворы
| 4/1 | Конструкции и изделия бетонные и железобетонные. керамические изделия. нерудные материалы. товарные бетоны и растворы
| 4/1-4 | Бетоны, растворы, смеси асфальтобетонные
40 | 4/1-4-10-20-70/1040 | БЕТОН ТЯЖЕЛЫЙ С КРУПНОСТЬЮ ЗАПОЛНИТЕЛЯ БОЛЕЕ 5 ДО 20 ММ, КЛАССА С16/20, F100, W4 | М3 | 0.816 | 139.22 | 113,6
| 6 | Трубы и детали трубопроводов (за исключением труб стальных обсадных и бурильных части 1). Арматура для технологических трубопроводов
| 6/20 | Трубы и детали трубопроводов стальные
| 6/20-50 | Трубы стальные электросварные прямошовные
41 | 6/20-50-40/126 | ТРУБЫ СТАЛЬНЫЕ ЭЛЕКТРОСВАРНЫЕ ПРЯМОШОВНЫЕ ИЗ СПОКОЙНОЙ И ПОЛУСПОКОЙНОЙ СТАЛИ МАРОК СТ2, СТ3, 10, 20, НАРУЖНЫМ ДИАМЕТРОМ 57 ММ, ТОЛЩИНОЙ СТЕНКИ 3,5 ММ | М | 35 | 9.9 | 346,5
|  | ИТОГО МАТЕРИАЛЫ, ИЗДЕЛИЯ, КОНСТРУКЦИИ |  |  |  | 2827
|  | ИТОГО ТРАНСПОРТ |  |  |  | 335
| СОСТАВИЛ | ______________________________ |  |  | ЗАКРУЖНАЯ
|  | (должность) | (подпись) |  | (инициалы,фамилия)
| ПРОВЕРИЛ | ______________________________ |  |  | ЗАКРУЖНАЯ
|  | (должность) | (подпись) |  | (инициалы,фамилия)