## 12-9-9-S0
НАИМЕНОВАНИЕ ОБЪЕКТА |  | ВОЗВЕДЕНИЕ ОДНОКВАРТИРНОГО ЖИЛОГО ДОМА ПО АДРЕСУ: ЖЛОБИНСКИЙ РАЙОН, Д. АНТОНОВКА, УЛ. ОКТЯБРЬСКАЯ, 4
КОД ОБЪЕКТА |  | 24.22
НАИМЕНОВАНИЕ ЗДАНИЯ, СООРУЖЕНИЯ |  | ДОПОЛНИТЕЛЬНЫЕ РАБОТЫ
ШИФР ЗДАНИЯ, СООРУЖЕНИЯ |  | 24.22
КОМПЛЕКТ ЧЕРТЕЖЕЙ
ЛОКАЛЬНАЯ СМЕТА (ЛОКАЛЬНЫЙ СМЕТНЫЙ РАСЧЕТ) № 9
(НОРМЫ 2022г.)
ДОП. СМЕТА ДОБАВЛЕНИЕ СТОИМОСТИ МАТЕРИАЛОВ
СОСТАВЛЕНА В ЦЕНАХ НА 1 ЯНВАРЯ 2023г. | [8 empty] | СТОИМОСТЬ 4,459 ТЫС.РУБ.
№ п/п | ОБОСНОВАНИЕ | НАИМЕНОВАНИЕ РАБОТ, РЕСУРСОВ, РАСХОДОВ | ЕД.ИЗМ. КОЛИЧЕ- СТВО | СТОИМОСТЬ: ЕД.ИЗМ./ВСЕГО, РУБ.
|  |  |  | ЗАРАБОТНАЯ ПЛАТА | ЭКСПЛУАТАЦИЯ МАШИН И МЕХАНИЗМОВ |  | МАТЕРИАЛЫ, ИЗДЕЛИЯ, КОНСТРУКЦИИ (ОБОРУДОВАНИЕ, МЕБЕЛЬ, ИНВЕНТАРЬ) | ТРАНС-ПОРТ | ОБЩАЯ СТОИМОСТЬ
[5 empty] | ВСЕГО | В Т.Ч. З/П МАШИ- НИСТОВ
1 | 2 | 3 | 4 | 5 | 6 | 7 | 8 | 9 | 10
1. | ПРИМЕЧАНИЕ: | К ДЛЯ ОХР И ОПР/ПЛАНОВАЯ ПРИБЫЛЬ: 1.0000/1.0000
2. | ПРИМЕЧАНИЕ: | КОЭФФИЦИЕНТ К З/П (ПОСТАНОВЛЕНИЕ N5): 1.0000
3. | ПРИМЕЧАНИЕ: | БАЗА ТЕКУЩИХ ЦЕН (ВАРИАНТ A)
| Ж2-20 | ЗДАНИЕ - СТРОИТЕЛЬНАЯ ЧАСТЬ. ФУНДАМЕНТЫ. ЛС2-1
4. | 4/1-4-10-20-40/60 | БЕТОН ТЯЖЕЛЫЙ С КРУПНОСТЬЮ ЗАПОЛНИТЕЛЯ 20-40 ММ, КЛАССА С16/20 (В20) | М3 5.2823 | - - | - - | - - | 144.94 765.62 | 23.32 123.18 | 168.26 888.80
|  | ИТОГО ПРЯМЫЕ ЗАТРАТЫ : |  | - | - | - | 766 | 123 | 889
|  | ИТОГО ПО ПТМ | [6 empty] | 889
| Ж2-30 | ЗДАНИЕ - СТРОИТЕЛЬНАЯ ЧАСТЬ. НАРУЖНЫЕ СТЕНЫ. ЛС 2-2
5. | 4/1-4-10-20-40/90 | БЕТОН ТЯЖЕЛЫЙ С КРУПНОСТЬЮ ЗАПОЛНИТЕЛЯ 20-40 ММ, КЛАССА С25/30 (В30) | М3 1.3195 | - - | - - | - - | 177.55 234.28 | 28.57 37.70 | 206.12 271.98
6. | 4/1-4-10-20-40/130 | БЕТОНЫ ТЯЖЕЛЫЕ С КРУПНОСТЬЮ ЗАПОЛНИТЕЛЯ 20-40 ММ, КЛАССА С20/25 (В25) | М3 1.1165 | - - | - - | - - | 167.45 186.96 | 26.94 30.08 | 194.39 217.04
|  | ИТОГО ПРЯМЫЕ ЗАТРАТЫ : |  | - | - | - | 421 | 68 | 489
|  | ИТОГО ПО ПТМ | [6 empty] | 489
| Ж2-40 | ЗДАНИЕ - СТРОИТЕЛЬНАЯ ЧАСТЬ. ВНУТРЕННИЕ СТЕНЫ. ЛС 2-5
7. | 4/1-4-20-10-10-10/10 | РАСТВОРЫ ОТДЕЛОЧНЫЕ ТЯЖЕЛЫЕ ИЗВЕСТКОВЫЕ, В СООТНОШЕНИИ 1:3 | М3 0.0591 | - - | - - | - - | 122.45 7.24 | 19.70 1.16 | 142.15 8.40
|  | ИТОГО ПРЯМЫЕ ЗАТРАТЫ : |  | - | - | - | 7 | 1 | 8
|  | ИТОГО ПО ПТМ | [6 empty] | 8
| Ж2-30 | ЗДАНИЕ - СТРОИТЕЛЬНАЯ ЧАСТЬ. НАРУЖНЫЕ СТЕНЫ. ЛС 2-6
8. | 4/1-4-20-10-10-10/10 | РАСТВОРЫ ОТДЕЛОЧНЫЕ ТЯЖЕЛЫЕ ИЗВЕСТКОВЫЕ, В СООТНОШЕНИИ 1:3 | М3 0.5537 | - - | - - | - - | 122.45 67.80 | 19.70 10.91 | 142.15 78.71
9. | 1/10-230-60-40/5 | ШПАТЛЕВКА БЕЛАЯ, ФИНИШНАЯ, ДЛЯ ВНУТРЕННИХ РАБОТ (В) , ПОЛИМИНЕРАЛЬНАЯ (ПМ), ОДНОКОМПОНЕНТНАЯ (1), СУХАЯ СМЕСЬ (СС), ГИПСОВАЯ | Т 1.1762 | - - | - - | - - | 873.71 1027.66 | 123.54 145.31 | 997.25 1172.97
10. | 1/10-230-15/395 | ГРУНТОВКА АКРИЛОВАЯ ГЛУБОКОГО ПРОНИКНОВЕНИЯ ДЛЯ НАРУЖНЫХ (Н) И ВНУТРЕННИХ РАБОТ (В), ПОЛИМЕРНАЯ (П), ОДНОКОМПОНЕНТНАЯ (1), ВОДНО-ДИСПЕРСИОННАЯ (Д) | КГ 25.7562 | - - | - - | - - | 4.61 118.74 | 0.65 16.74 | 5.26 135.48
|  | ИТОГО ПРЯМЫЕ ЗАТРАТЫ : |  | - | - | - | 1214 | 173 | 1387
|  | ИТОГО ПО ПТМ | [6 empty] | 1387
| Ж2-30-50-10 | ЗДАНИЕ - СТРОИТЕЛЬНАЯ ЧАСТЬ. НАРУЖНЫЕ СТЕНЫ. ПРОЕМЫ. ДВЕРИ, ВОРОТА. ЛС 2-7
11. | 4/1-4-20-10-10-10/10 | РАСТВОРЫ ОТДЕЛОЧНЫЕ ТЯЖЕЛЫЕ ИЗВЕСТКОВЫЕ, В СООТНОШЕНИИ 1:3 | М3 0.0064 | - - | - - | - - | 122.45 0.78 | 19.70 0.13 | 142.15 0.91
|  | ИТОГО ПРЯМЫЕ ЗАТРАТЫ : |  | - | - | - | 1 | - | 1
|  | ИТОГО ПО ПТМ | [6 empty] | 1
| Ж2-30 | ЗДАНИЕ - СТРОИТЕЛЬНАЯ ЧАСТЬ. НАРУЖНЫЕ СТЕНЫ. ЛС 3-1
12. | 4/1-4-10-20-40/60 | БЕТОН ТЯЖЕЛЫЙ С КРУПНОСТЬЮ ЗАПОЛНИТЕЛЯ 20-40 ММ, КЛАССА С16/20 (В20) | М3 8.3535 | - - | - - | - - | 144.94 1210.76 | 23.32 194.80 | 168.26 1405.56
13. | 4/1-4-20-10-10-10/10 | РАСТВОРЫ ОТДЕЛОЧНЫЕ ТЯЖЕЛЫЕ ИЗВЕСТКОВЫЕ, В СООТНОШЕНИИ 1:3 | М3 0.7495 | - - | - - | - - | 122.45 91.78 | 19.70 14.77 | 142.15 106.54
|  | ИТОГО ПРЯМЫЕ ЗАТРАТЫ : |  | - | - | - | 1303 | 210 | 1513
|  | ИТОГО ПО ПТМ | [6 empty] | 1513
| Ж2-30 | ЗДАНИЕ - СТРОИТЕЛЬНАЯ ЧАСТЬ. НАРУЖНЫЕ СТЕНЫ. ЛС 4-1
14. | 4/1-4-10-20-40/60 | БЕТОН ТЯЖЕЛЫЙ С КРУПНОСТЬЮ ЗАПОЛНИТЕЛЯ 20-40 ММ, КЛАССА С16/20 (В20) | М3 0.6902 | - - | - - | - - | 144.94 100.04 | 23.32 16.10 | 168.26 116.13
15. | 4/1-4-20-10-10-10/10 | РАСТВОРЫ ОТДЕЛОЧНЫЕ ТЯЖЕЛЫЕ ИЗВЕСТКОВЫЕ, В СООТНОШЕНИИ 1:3 | М3 0.3986 | - - | - - | - - | 122.45 48.81 | 19.70 7.85 | 142.15 56.66
|  | ИТОГО ПРЯМЫЕ ЗАТРАТЫ : |  | - | - | - | 149 | 24 | 173
|  | ИТОГО ПО ПТМ | [6 empty] | 173
|  | ВСЕГО, В ТОМ ЧИСЛЕ | [6 empty] | 4459
|  | СТРОИТЕЛЬНЫЕ РАБОТЫ В ТОМ ЧИСЛЕ | [6 empty] | 4459
|  | МАТЕРИАЛЫ, ИЗДЕЛИЯ, КОНСТРУКЦИИ | [6 empty] | 3860
|  | ТРАНСПОРТ | [6 empty] | 599
|  | СОСТАВИЛ | ____________________ |  |  |  |  | ДРОБЫШЕВСКАЯ
|  |  | (должность) |  |  | (подпись) |  | (инициалы,фамилия)
|  | ПРОВЕРИЛ | ____________________ |  |  |  |  | ДРОБЫШЕВСКАЯ
|  |  | (должность) |  |  | (подпись) |  | (инициалы,фамилия)