## 12-9-8-S0
НАИМЕНОВАНИЕ ОБЪЕКТА |  | ВОЗВЕДЕНИЕ ОДНОКВАРТИРНОГО ЖИЛОГО ДОМА ПО АДРЕСУ: ЖЛОБИНСКИЙ РАЙОН, Д. АНТОНОВКА, УЛ. ОКТЯБРЬСКАЯ, 4
КОД ОБЪЕКТА |  | 24.22
НАИМЕНОВАНИЕ ЗДАНИЯ, СООРУЖЕНИЯ |  | ДОПОЛНИТЕЛЬНЫЕ РАБОТЫ
ШИФР ЗДАНИЯ, СООРУЖЕНИЯ |  | 24.22
КОМПЛЕКТ ЧЕРТЕЖЕЙ
ЛОКАЛЬНАЯ СМЕТА (ЛОКАЛЬНЫЙ СМЕТНЫЙ РАСЧЕТ) № 8
(НОРМЫ 2022г.)
ДОП. СМЕТА К СМЕТЕ N3-1 ОБЩЕТРОИТЕЛЬНЫЕ РАБОТЫ (ДВЕРИ ХОЗПОСТРОЙКА)
СОСТАВЛЕНА В ЦЕНАХ НА 1 ЯНВАРЯ 2023г. | [8 empty] | СТОИМОСТЬ 2,627 ТЫС.РУБ.
№ п/п | ОБОСНОВАНИЕ | НАИМЕНОВАНИЕ РАБОТ, РЕСУРСОВ, РАСХОДОВ | ЕД.ИЗМ. КОЛИЧЕ- СТВО | СТОИМОСТЬ: ЕД.ИЗМ./ВСЕГО, РУБ.
|  |  |  | ЗАРАБОТНАЯ ПЛАТА | ЭКСПЛУАТАЦИЯ МАШИН И МЕХАНИЗМОВ |  | МАТЕРИАЛЫ, ИЗДЕЛИЯ, КОНСТРУКЦИИ (ОБОРУДОВАНИЕ, МЕБЕЛЬ, ИНВЕНТАРЬ) | ТРАНС-ПОРТ | ОБЩАЯ СТОИМОСТЬ
[5 empty] | ВСЕГО | В Т.Ч. З/П МАШИ- НИСТОВ
1 | 2 | 3 | 4 | 5 | 6 | 7 | 8 | 9 | 10
| НАЧИСЛЕНИЯ: | ОХР и ОПР/ПЛАНОВАЯ ПРИБЫЛЬ (%):Н10=78.64/70.75
1. | ПРИМЕЧАНИЕ: | К ДЛЯ ОХР И ОПР/ПЛАНОВАЯ ПРИБЫЛЬ: 1.0000/1.0000
2. | ПРИМЕЧАНИЕ: | КОЭФФИЦИЕНТ К З/П (ПОСТАНОВЛЕНИЕ N5): 1.0000
3. | ПРИМЕЧАНИЕ: | БАЗА ТЕКУЩИХ ЦЕН (ВАРИАНТ A)
| Ж2-30-50-10 | ДВЕРИ
4. | Е10-229-5 (Н10) | УСТАНОВКА ДВЕРНЫХ БЛОКОВ ДЕРЕВЯННЫХ НА РАСПОРНЫХ ДЮБЕЛЯХ В ГАЗОСИЛИКАТНЫХ СТЕНАХ, ПРИ ПЛОЩАДИ ПРОЕМА ДО 2 М2 | 100 М2 ПРОЕМОВ 0.0271 | 833.31 -22.58 | 32.67 -0.89 | - - | 235.97 -6.39 | 33.21 -0.90 | 1135.16 -30.76
5. | 2/50-20-5-5/С203-19881-1 | БЛОК ДВЕРНОЙ ВХОДНОЙ С НАПЛАВОМ (С ПОРОГОМ) ДВ Д Г 19-9 | М2 1.71 | - - | - - | - - | 161.09 -275.46 | 22.78 -38.95 | 183.87 -314.42
6. | 2/50-20-5-5/С203-20121-1 | БЛОК ДВЕРНОЙ ДВ Д Г 10-10 | М2 1 | - - | - - | - - | 55.82 -55.82 | 7.89 -7.89 | 63.71 -63.71
7. | Е10-229-6 (Н10) | УСТАНОВКА ДВЕРНЫХ БЛОКОВ ДЕРЕВЯННЫХ НА РАСПОРНЫХ ДЮБЕЛЯХ В ГАЗОСИЛИКАТНЫХ СТЕНАХ, ПРИ ПЛОЩАДИ ПРОЕМА СВЫШЕ 2 М2 | 100 М2 ПРОЕМОВ 0.0247 | 672.47 -16.61 | 32.11 -0.79 | - - | 144.83 -3.58 | 20.39 -0.50 | 869.80 -21.48
8. | 2/50-20-5/С203-19896-11 | БЛОК ДВЕРНОЙ ВХОДНОЙ , ДВУПОЛЬНЫЙ, ГЛУХОЙ, С НАПЛАВОМ (С ПОРОГОМ), ДВ Д Г 19-13 | М2 2.47 | - - | - - | - - | 148.76 -367.44 | 21.03 -51.94 | 169.79 -419.38
9. | 2/50-30-5-5/20 | НАЛИЧНИК ДЕРЕВЯННЫЙ ХВОЙНЫХ ПОРОД, ТИП Н-1, РАЗМЕРОМ 13 Х 74 ММ | М 25.6 | - - | - - | - - | 4.12 -105.47 | 0.58 -14.85 | 4.70 -120.32
|  | ИТОГО ПРЯМЫЕ ЗАТРАТЫ : |  | -39 | -2 | - | -814 | -115 | -970
|  | ОХР и ОПР | [6 empty] | -31
|  | ПЛАНОВАЯ ПРИБЫЛЬ | [6 empty] | -28
|  | ИТОГО ПО ПТМ | [6 empty] | -1029
|  | ЗАТРАТЫ ТРУДА | [6 empty] | -6
| Ж2-30-50-10 | ЗДАНИЕ - СТРОИТЕЛЬНАЯ ЧАСТЬ. НАРУЖНЫЕ СТЕНЫ. ПРОЕМЫ. ДВЕРИ, ВОРОТА
10. | Е10-237-9 (Н10) | УСТАНОВКА ДВЕРНЫХ БЛОКОВ ИЗ ПВХ В НАРУЖНЫХ ДВЕРНЫХ ПРОЕМАХ В ГАЗОСИЛИКАТНЫХ СТЕНАХ ПРИ ПЛОЩАДИ ПРОЕМА ДО 3 М2 | 100 М2 ПРОЕМОВ 0.0518 | 1098.43 56.90 | 45.66 2.37 | - - | 278.87 14.45 | 39.45 2.04 | 1462.41 75.76
11. | 2/40-20-10/5 | БЛОК ДВЕРНОЙ ВНУТРЕННИЙ ВХОДНОЙ В ПОМЕЩЕНИЯ ОБЩЕСТВЕННЫХ, ПРОИЗВОДСТВЕННЫХ И ВСПОМОГАТЕЛЬНЫХ ЗДАНИЙ ИЗ ПОЛИВИНИЛХЛОРИДНОГО ПРОФИЛЯ VEKA ДВ3 П Г, ГЛУХОЙ, СЭНДВИЧ ПЛИТА ТОЛЩИНОЙ 24 ММ, С ПОРОГОМ | М2 5.18 | - - | - - | - - | 584.00 3025.12 | 82.58 427.76 | 666.58 3452.88
12. | Е10-238-1 (Н10) | ЗАПОЛНЕНИЕ ЗАЗОРА МЕЖДУ ДВЕРНОЙ КОРОБКОЙ И СТЕНОЙ МОНТАЖНОЙ ПЕНОЙ, ПРИ ПЛОЩАДИ ПРОЕМА ДО 3 М2 | 100 М2 ПРОЕМОВ 0.0518 | 99.42 5.15 | - - | - - | 484.94 25.12 | 68.58 3.55 | 652.94 33.82
|  | ИТОГО ПРЯМЫЕ ЗАТРАТЫ : |  | 62 | 2 | - | 3065 | 433 | 3562
|  | ОХР и ОПР | [6 empty] | 49
|  | ПЛАНОВАЯ ПРИБЫЛЬ | [6 empty] | 44
|  | ИТОГО ПО ПТМ | [6 empty] | 3655
|  | ЗАТРАТЫ ТРУДА | [6 empty] | 9
|  | ВСЕГО, В ТОМ ЧИСЛЕ | [6 empty] | 2627
|  | СТРОИТЕЛЬНЫЕ РАБОТЫ В ТОМ ЧИСЛЕ | [6 empty] | 2627
|  | ЗАРАБОТНАЯ ПЛАТА | [6 empty] | 23
|  | ЭКСПЛУАТАЦИЯ МАШИН И МЕХАНИЗМОВ | [6 empty] | 1
|  | МАТЕРИАЛЫ, ИЗДЕЛИЯ, КОНСТРУКЦИИ | [6 empty] | 2251
|  | ТРАНСПОРТ | [6 empty] | 318
|  | ОХР и ОПР | [6 empty] | 18
|  | ПЛАНОВАЯ ПРИБЫЛЬ | [6 empty] | 16
|  | ЗАТРАТЫ ТРУДА РАБОЧИХ | [6 empty] | 3
|  | СОСТАВИЛ | ____________________ |  |  |  |  | ДРОБЫШЕВСКАЯ
|  |  | (должность) |  |  | (подпись) |  | (инициалы,фамилия)
|  | ПРОВЕРИЛ | ____________________ |  |  |  |  | ДРОБЫШЕВСКАЯ
|  |  | (должность) |  |  | (подпись) |  | (инициалы,фамилия)