## 12-9-6-S0
НАИМЕНОВАНИЕ ОБЪЕКТА |  | ВОЗВЕДЕНИЕ ОДНОКВАРТИРНОГО ЖИЛОГО ДОМА ПО АДРЕСУ: ЖЛОБИНСКИЙ РАЙОН, Д. АНТОНОВКА, УЛ. ОКТЯБРЬСКАЯ, 4
КОД ОБЪЕКТА |  | 24.22
НАИМЕНОВАНИЕ ЗДАНИЯ, СООРУЖЕНИЯ |  | ДОПОЛНИТЕЛЬНЫЕ РАБОТЫ
ШИФР ЗДАНИЯ, СООРУЖЕНИЯ |  | 24.22
КОМПЛЕКТ ЧЕРТЕЖЕЙ
ЛОКАЛЬНАЯ СМЕТА (ЛОКАЛЬНЫЙ СМЕТНЫЙ РАСЧЕТ) № 6
(НОРМЫ 2022г.)
ДОП. СМЕТА К СМЕТЕ N4-2 ЭЛЕКТРООСВЕЩЕНИЕ
СОСТАВЛЕНА В ЦЕНАХ НА 1 ЯНВАРЯ 2023г. | [8 empty] | СТОИМОСТЬ 0,085 ТЫС.РУБ.
№ п/п | ОБОСНОВАНИЕ | НАИМЕНОВАНИЕ РАБОТ, РЕСУРСОВ, РАСХОДОВ | ЕД.ИЗМ. КОЛИЧЕ- СТВО | СТОИМОСТЬ: ЕД.ИЗМ./ВСЕГО, РУБ.
|  |  |  | ЗАРАБОТНАЯ ПЛАТА | ЭКСПЛУАТАЦИЯ МАШИН И МЕХАНИЗМОВ |  | МАТЕРИАЛЫ, ИЗДЕЛИЯ, КОНСТРУКЦИИ (ОБОРУДОВАНИЕ, МЕБЕЛЬ, ИНВЕНТАРЬ) | ТРАНС-ПОРТ | ОБЩАЯ СТОИМОСТЬ
[5 empty] | ВСЕГО | В Т.Ч. З/П МАШИ- НИСТОВ
1 | 2 | 3 | 4 | 5 | 6 | 7 | 8 | 9 | 10
| НАЧИСЛЕНИЯ: | ОХР и ОПР/ПЛАНОВАЯ ПРИБЫЛЬ (%):Н10=78.64/70.75
| НАЧИСЛЕНИЯ: | ОХР и ОПР/ПЛАНОВАЯ ПРИБЫЛЬ (%):Н16=59.57/40.54
1. | ПРИМЕЧАНИЕ: | К ДЛЯ ОХР И ОПР/ПЛАНОВАЯ ПРИБЫЛЬ: 1.0000/1.0000
2. | ПРИМЕЧАНИЕ: | КОЭФФИЦИЕНТ К З/П (ПОСТАНОВЛЕНИЕ N5): 1.0000
3. | ПРИМЕЧАНИЕ: | БАЗА ТЕКУЩИХ ЦЕН (ВАРИАНТ A)
| Ж6-60-10 | ИНЖЕНЕРНАЯ ИНФРАСТРУКТУРА. СЕТИ ЭЛЕКТРОСНАБЖЕНИЯ. ЗЕМЛЯНЫЕ РАБОТЫ
4. | Е1-164-2 (Н10) | РАЗРАБОТКА ГРУНТА ВРУЧНУЮ В ТРАНШЕЯХ ГЛУБИНОЙ ДО 2 М БЕЗ КРЕПЛЕНИЙ С ОТКОСАМИ, ГРУНТ 2 ГРУППЫ | 100 М3 ГРУНТА 0.0063 | 1262.80 7.96 | - - | - - | - - | - - | 1262.80 7.96
5. | Е1-166-2 (Н10) | ЗАСЫПКА ВРУЧНУЮ ТРАНШЕЙ, ПАЗУХ КОТЛОВАНОВ И ЯМ, ГРУНТ 2 ГРУППЫ | 100 М3 ГРУНТА 0.0063 | 796.99 5.02 | - - | - - | - - | - - | 796.99 5.02
6. | Ц8-142-1 (Н16) | УСТРОЙСТВО ПОСТЕЛИ ПРИ ОДНОМ КАБЕЛЕ В ТРАНШЕЕ | 100 М 0.13 | 55.44 7.21 | 75.27 9.79 | 24.71 3.21 | - - | - - | 130.71 17.00
7. | Ц8-141-1 (Н16) | КАБЕЛИ ДО 35 КВ, ПРОКЛАДЫВАЕМЫЕ В ГОТОВЫХ ТРАНШЕЯХ БЕЗ ПОКРЫТИЙ, МАССА 1 М ДО 1КГ | 100 М КАБЕЛЯ 0.13 | 107.58 -13.99 | 196.43 -25.54 | 33.28 -4.33 | 218.48 -28.40 | 13.36 -1.74 | 535.85 -69.67
8. | Ц8-148-1 (Н16) | КАБЕЛИ ДО 35 КВ В ПРОЛОЖЕННЫХ ТРУБАХ, БЛОКАХ И КОРОБАХ, МАССА 1 М ДО 1 КГ | 100 М КАБЕЛЯ 0.1666 | 97.52 16.25 | 43.07 7.18 | 8.53 1.42 | 46.78 7.79 | 2.68 0.45 | 190.05 31.67
9. | Е34-104-2 (Н10) | УСТРОЙСТВО ТРУБОПРОВОДА ИЗ ТРУБ ВТОРИЧНОГО ПОЛИЭТИЛЕНА, БОЛЕЕ 2-Х ОТВЕРСТИЙ | КАНАЛ-КМ 0.017 | 945.06 16.07 | - - | - - | 38.38 0.65 | 5.43 0.09 | 988.87 16.81
10. | 5/20-20-3-2/4 | ТРУБА ГОФРИРОВАННАЯ ПВХ ЛЕГКОГО ТИПА С ЗОНДОМ, ДИАМЕТРОМ 32 ММ | М 17 | - - | - - | - - | 1.30 22.10 | 0.07 1.19 | 1.37 23.29
|  | ИТОГО ПРЯМЫЕ ЗАТРАТЫ : |  | 38 | -9 | - | 2 | - | 31
|  | ОХР и ОПР | [6 empty] | 29
|  | ПЛАНОВАЯ ПРИБЫЛЬ | [6 empty] | 25
|  | ИТОГО ПО ПТМ | [6 empty] | 85
|  | ЗАТРАТЫ ТРУДА | [6 empty] | 5
|  | ВСЕГО, В ТОМ ЧИСЛЕ | [6 empty] | 85
|  | СТРОИТЕЛЬНЫЕ РАБОТЫ В ТОМ ЧИСЛЕ | [6 empty] | 74
|  | ЗАРАБОТНАЯ ПЛАТА | [6 empty] | 29
|  | МАТЕРИАЛЫ, ИЗДЕЛИЯ, КОНСТРУКЦИИ | [6 empty] | 1
|  | ОХР и ОПР | [6 empty] | 23
|  | ПЛАНОВАЯ ПРИБЫЛЬ | [6 empty] | 21
|  | МОНТАЖНЫЕ РАБОТЫ В ТОМ ЧИСЛЕ | [6 empty] | 11
|  | ЗАРАБОТНАЯ ПЛАТА | [6 empty] | 9
|  | ЭКСПЛУАТАЦИЯ МАШИН И МЕХАНИЗМОВ | [6 empty] | -9
|  | МАТЕРИАЛЫ, ИЗДЕЛИЯ, КОНСТРУКЦИИ | [6 empty] | 1
|  | ОХР и ОПР | [6 empty] | 6
|  | ПЛАНОВАЯ ПРИБЫЛЬ | [6 empty] | 4
|  | ЗАТРАТЫ ТРУДА РАБОЧИХ | [6 empty] | 5
|  | СОСТАВИЛ | ____________________ |  |  |  |  | ДРОБЫШЕВСКАЯ
|  |  | (должность) |  |  | (подпись) |  | (инициалы,фамилия)
|  | ПРОВЕРИЛ | ____________________ |  |  |  |  | ДРОБЫШЕВСКАЯ
|  |  | (должность) |  |  | (подпись) |  | (инициалы,фамилия)