## 269-1-2-S0
НАИМЕНОВАНИЕ ОБЪЕКТА |  | "МОДЕРНИЗАЦИЯ ВОРОТ И ШЛАГБАУМА ПРИ ВЪЕЗДЕ НА ТЕРРИТОРИЮ БРАГИНСКОГО РГС ПУ "РЕЧИЦАГАЗ", РАСПОЛОЖЕННОГО ПО АДРЕСУ: Г. П. БРАГИН, УЛ. ЧЕЛИДЗЕ, 41А" (МОДЕРНИЗАЦИЯ)
КОД ОБЪЕКТА |  | 21/21
НАИМЕНОВАНИЕ ЗДАНИЯ, СООРУЖЕНИЯ |  | МОДЕРНИЗАЦИЯ ВОРОТ И УСТАНОВКА ШЛАГБАУМА
ШИФР ЗДАНИЯ, СООРУЖЕНИЯ |  | 21/21
КОМПЛЕКТ ЧЕРТЕЖЕЙ |  | 21/21-ГП
ЛОКАЛЬНАЯ СМЕТА (ЛОКАЛЬНЫЙ СМЕТНЫЙ РАСЧЕТ) № 2
(НОРМЫ 2017г.)
ВОРОТА
СОСТАВЛЕНА В ЦЕНАХ НА 1 АВГУСТА 2021г. | [8 empty] | СТОИМОСТЬ 10,309 ТЫС.РУБ.
№ п/п | ОБОСНОВАНИЕ | НАИМЕНОВАНИЕ РАБОТ, РЕСУРСОВ, РАСХОДОВ | ЕД.ИЗМ. КОЛИЧЕ- СТВО | СТОИМОСТЬ: ЕД.ИЗМ./ВСЕГО, РУБ.
|  |  |  | ЗАРАБОТНАЯ ПЛАТА | ЭКСПЛУАТАЦИЯ МАШИН И МЕХАНИЗМОВ |  | МАТЕРИАЛЫ, ИЗДЕЛИЯ, КОНСТРУКЦИИ (ОБОРУДОВАНИЕ, МЕБЕЛЬ, ИНВЕНТАРЬ) | ТРАНС-ПОРТ | ОБЩАЯ СТОИМОСТЬ
[5 empty] | ВСЕГО | В Т.Ч. З/П МАШИ- НИСТОВ
1 | 2 | 3 | 4 | 5 | 6 | 7 | 8 | 9 | 10
| НАЧИСЛЕНИЯ: | ОХР и ОПР/ПЛАНОВАЯ ПРИБЫЛЬ (%):Н10=86.504/70.75
1. | ПРИМЕЧАНИЕ: | К ДЛЯ ОХР И ОПР/ПЛАНОВАЯ ПРИБЫЛЬ: 1.0000/1.0000
2. | ПРИМЕЧАНИЕ: | КОЭФФИЦИЕНТ К З/П (ПОСТАНОВЛЕНИЕ N5): 1.0000
3. | ПРИМЕЧАНИЕ: | БАЗА ТЕКУЩИХ ЦЕН (ВАРИАНТ A)
| Ж7-90 | ПОДГОТОВИТЕЛЬНЫЕ РАБОТЫ (ГП-2)
| КОЭФФИЦИЕНТЫ: | Н3=1.2
| КОЭФФИЦИЕНТЫ: | Н6=1.2
4. | ПРИМЕЧАНИЕ: | ВОЗВРАТНЫЕ СТОИМОСТИ ОГОВАРИВАЮТСЯ ЗАКАЗЧИКОМ ПОСЛЕ ДЕМОНТАЖНЫХ РАБОТ
5. | ПРИМЕЧАНИЕ: | ПОГРУЗКА И ВЫВОЗ МУСОРА ОТ РАБОРКИ УЧТЕНЫ В ЛОКАЛЬНОЙ СМЕТЕ "ПОГРУЗКА И ТРАНСПОРТ МУСОРА"
6. | ПРИМЕЧАНИЕ: | ДЕМОНТАЖ ВОРОТ МЕТАЛЛИЧЕСКИХ
7. | Е10-30-1 К=0,3 (Н10) Н3=0.36 Н6=0.36 Н2=0 | ДЕМОНТАЖ ВОРОТ МЕТАЛЛИЧЕСКИХ | 100М2ПОЛ 0.1259 | 588.77 74.13 | 163.58 20.59 | 40.10 5.05 | - - | - - | 752.35 94.72
|  | ИТОГО ПРЯМЫЕ ЗАТРАТЫ : |  | 74 | 21 | 5 | - | - | 95
|  | ОХР и ОПР | [6 empty] | 68
|  | ПЛАНОВАЯ ПРИБЫЛЬ | [6 empty] | 56
|  | ИТОГО ПО ПТМ | [6 empty] | 219
|  | ЗАТРАТЫ ТРУДА | [6 empty] | 10
|  | ЗАТРАТЫ ТРУДА МАШИНИСТОВ | [6 empty] | 1
| Ж2-90 | ВОРОТА (ГП-3)
8. | Е10-30-1 (Н10) | УСТАНОВКА ВОРОТ С КОРОБКАМИ СТАЛЬНЫМИ С РАЗДВИЖНЫМИ ИЛИ РАСПАХИВАЮЩИМИСЯ НЕУТЕПЛЕННЫМИ ПОЛОТНАМИ И КАЛИТКАМИ | 100М2ПОЛ 0.1589 | 1962.55 311.85 | 545.27 86.64 | 133.68 21.24 | 1409.34 223.94 | 105.98 16.84 | 4023.14 639.27
9. | Ц10-715-1 (Н10) | ПРИВОД ЭЛЕКТРОМЕХАНИЧЕСКИЙ ДЛЯ РАЗДВИЖНЫХ (ОТКАТНЫХ) ВОРОТ | КОМПЛЕКТ 1 | 39.97 39.97 | 0.02 0.02 | - - | 0.05 0.05 | 0.01 0.01 | 40.05 40.05
10. | С201-25710-1К | ВОРОТА ОТКАТНЫЕ ОС1 Э Г 6110Х2600 "АЛЮТЕX" | КОМПЛТ 1 | - - | - - | - - | 8205.26 8205.26 | 498.06 498.06 | 8703.32 8703.32
11. | Е10-103-1 (Н10) | ГЕРМЕТИЗАЦИЯ МЕСТ ПРИМЫКАНИЯ ОКОННЫХ БЛОКОВ ИЗ ПВХ К СТЕНАМ | 100М 0.1742 | 100.91 17.58 | - - | - - | 318.53 55.49 | 115.01 20.03 | 534.45 93.10
|  | ИТОГО ПРЯМЫЕ ЗАТРАТЫ : |  | 369 | 87 | 21 | 8485 | 535 | 9476
|  | ОХР и ОПР | [6 empty] | 338
|  | ПЛАНОВАЯ ПРИБЫЛЬ | [6 empty] | 276
|  | ИТОГО ПО ПТМ | [6 empty] | 10090
|  | ЗАТРАТЫ ТРУДА | [6 empty] | 52
|  | ЗАТРАТЫ ТРУДА МАШИНИСТОВ | [6 empty] | 3
|  | ВСЕГО, В ТОМ ЧИСЛЕ | [6 empty] | 10309
|  | СТРОИТЕЛЬНЫЕ РАБОТЫ В ТОМ ЧИСЛЕ | [6 empty] | 10309
|  | ЗАРАБОТНАЯ ПЛАТА | [6 empty] | 444
|  | ЭКСПЛУАТАЦИЯ МАШИН И МЕХАНИЗМОВ | [6 empty] | 107
|  | В ТОМ ЧИСЛЕ ЗАРАБОТНАЯ ПЛАТА МАШИНИСТОВ | [6 empty] | 26
|  | МАТЕРИАЛЫ, ИЗДЕЛИЯ, КОНСТРУКЦИИ | [6 empty] | 8485
|  | ТРАНСПОРТ | [6 empty] | 535
|  | ОХР и ОПР | [6 empty] | 406
|  | ПЛАНОВАЯ ПРИБЫЛЬ | [6 empty] | 332
|  | ЗАТРАТЫ ТРУДА РАБОЧИХ | [6 empty] | 62
|  | ЗАТРАТЫ ТРУДА МАШИНИСТОВ | [6 empty] | 4
|  | СОСТАВИЛ | ГЛ.СПЕЦИАЛИСТ ПО РАЗРАБОТКЕ СМЕТНОЙ ДОКУМЕНТАЦИИ |  |  |  |  | КОВАЛЕВСКАЯ А.П.
|  |  | (должность) |  |  | (подпись) |  | (инициалы,фамилия)
|  | ПРОВЕРИЛ | ____________________ |  |  |  |  | __________________
|  |  | (должность) |  |  | (подпись) |  | (инициалы,фамилия)