## 269-1-2-Q4
НАИМЕНОВАНИЕ ОБЪЕКТА |  | "МОДЕРНИЗАЦИЯ ВОРОТ И ШЛАГБАУМА ПРИ ВЪЕЗДЕ НА ТЕРРИТОРИЮ БРАГИНСКОГО РГС ПУ "РЕЧИЦАГАЗ", РАСПОЛОЖЕННОГО ПО АДРЕСУ: Г. П. БРАГИН, УЛ. ЧЕЛИДЗЕ, 41А" (МОДЕРНИЗАЦИЯ)
КОД ОБЪЕКТА |  | 21/21
НАИМЕНОВАНИЕ ЗДАНИЯ, СООРУЖЕНИЯ |  | МОДЕРНИЗАЦИЯ ВОРОТ И УСТАНОВКА ШЛАГБАУМА
ШИФР ЗДАНИЯ, СООРУЖЕНИЯ |  | 21/21
КОМПЛЕКТ ЧЕРТЕЖЕЙ |  | 21/21-ГП
ВЕДОМОСТЬ РЕСУРСОВ С КОДАМИ РБ ДЛЯ ЛОКАЛЬНОЙ СМЕТЫ № 2
(НОРМЫ 2017г.)
ВОРОТА
СОСТАВЛЕНА В ЦЕНАХ НА 1 АВГУСТА 2021г.
№ | ОБОСНОВАНИЕ | НАИМЕНОВАНИЕ РЕСУРСОВ | ЕД.ИЗМ. | КОЛИЧЕСТВО | СТОИМОСТЬ, РУБ.
П/П |  |  |  |  | ЕДИНИЦЫ | ОБЩАЯ
1 | 2 | 3 | 4 | 5 | 6 | 7
1 | 1-1 | ЗАТРАТЫ ТРУДА РАБОЧИХ | ЧЕЛ.-Ч | 62.4485
2 | 1-3 | ЗАТРАТЫ ТРУДА МАШИНИСТОВ | ЧЕЛ.-Ч | 3.6486
МАШИНЫ И МЕХАНИЗМЫ
3 | М021141 | КРАНЫ НА АВТОМОБИЛЬНОМ ХОДУ ПРИ РАБОТЕ НА ДРУГИХ ВИДАХ СТРОИТЕЛЬСТВА, 10Т | МАШ.-Ч | 1.855 | 29.89 | 55,45
4 | М040502 | УСТАНОВКИ ДЛЯ СВАРКИ РУЧНОЙ ДУГОВОЙ (ПОСТОЯННОГО ТОКА) | МАШ.-Ч | 12.0315 | 2.72 | 32,73
5 | М330302* | МАШИНЫ ШЛИФОВАЛЬНЫЕ УГЛОВЫЕ | МАШ.-Ч | 0.036 | 0.68 | 0,02
6 | М331617 | СРЕДСТВА МАЛОЙ МЕХАНИЗАЦИИ | МАШ.-Ч | 1.7936 | 10.63 | 19,07
|  | ИТОГО МАШИНЫ И МЕХАНИЗМЫ |  |  |  | 107
МАТЕРИАЛЫ, ИЗДЕЛИЯ, КОНСТРУКЦИИ
| 1 | Материалы для строительных работ
| 1/10 | Материалы для строительных работ общего назначения
| 1/10-130 | Мастики, герметики, смолы, смазки, эмульсии
7 | 1/10-130-15/107 (С101-21603) | ГЕРМЕТИК СИЛИКОНОВЫЙ 280МЛ | ШТ | 3.2227 | 4.48 | 14,44
| 1/10-135 | Нефтепродукты, газы, химические материалы
8 | 1/10-135-30/70 (С101-79100-1) | ПЕНА ПОЛИУРЕТАНОВАЯ МОНТАЖНАЯ ПРОИЗВОДСТВЕННАЯ В АЭРОЗОЛЬНОЙ УПАКОВКЕ | МЛ | 1416.246 | 0.01 | 14,16
| 1/10-140 | Электроды, прутки винипластовые, проволока сварочные
9 | 1/10-140-40/190 (С101-152900) | ЭЛЕКТРОДЫ ТИПА Э42 ДИАМЕТРОМ 6 ММ | Т | 0.001907 | 5388.06 | 10,28
| 1/10-170 | Оснастка технологическая и инструментальная
10 | 1/10-170-30/16 (С101-48604) | КРУГ ОТРЕЗНОЙ 125Х1,6Х22 ДЛЯ РЕЗКИ МЕТАЛЛА | ШТ | 0.09 | 0.55 | 0,05
| 1/10-230 | Материалы для отделочных работ
11 | 1/10-230-5-20/130 (С101-47101) | КРАСКА МАСЛЯНАЯ МА-15, СУРИК ЖЕЛЕЗНЫЙ | Т | 0.003559 | 3622.4 | 12,89
12 | 1/10-230-20-5/90 (С101-63004) | ОЛИФА НАТУРАЛЬНАЯ | КГ | 1.0646 | 5.7 | 6,07
| 1/10-235 | Изделия уплотняющие и изолирующие
13 | 1/10-235-5/57 (С101-82505-1) | ПЛАСТИНА РЕЗИНОВАЯ ТЕХНИЧЕСКАЯ ТЕПЛОМОРОЗОКИСЛОТОЩЕЛОЧЕСТОЙКАЯ (ТМКЩ) | КГ | 1.7479 | 4.54 | 7,94
14 | 1/10-235-20/80 (С101-51512-7) | ЛЕНТА ПАРОПРОНИЦАЕМАЯ САМОРАСШИРЯЮЩАЯСЯ УПЛОТНИТЕЛЬНАЯ (ПСУЛ) ШИРИНОЙ 12 ММ С МАКСИМАЛЬНЫМ РАСШИРЕНИЕМ ЛЕНТЫ 30 ММ | М | 18.291 | 0.58 | 10,61
15 | 1/10-235-20/120 (С101-51518-5) | ЛЕНТА САМОКЛЕЯЩАЯСЯ НЕОТВЕРЖДАЕМАЯ ГИДРО-ПАРОИЗОЛЯЦИОННАЯ БУТИЛКАУЧУКОВАЯ НА НЕТКАНОМ ПОЛОТНЕ ОДНОСТОРОННЯЯ ("ВИКАР С" МАРКИ ЛТ) ШИРИНОЙ 100 ММ, ТОЛЩИНОЙ 1,5-2 ММ | М | 18.291 | 0.89 | 16,28
| 1/10-240 | Метизы и крепежные изделия
16 | 1/10-240-10-10/125 (С101-10110-10) | БОЛТЫ СТРОИТЕЛЬНЫЕ С ГАЙКАМИ И ШАЙБАМИ ДИАМЕТРОМ 18-27ММ | Т | 0.000318 | 4641 | 1,48
17 | 1/10-240-25-35/240 (С101-17500-1) | ГВОЗДИ СТРОИТЕЛЬНЫЕ | КГ | 0.14301 | 2.77 | 0,4
18 | 1/10-240-45-10/30 (С101-148000) | ШУРУПЫ С ПОЛУКРУГЛОЙ ГОЛОВКОЙ 3,5Х35 ММ | Т | 0.000477 | 2550 | 1,22
| 1/10-260 | Металлопрокат и металлоизделия (за исключением металлоизделий части 2)
19 | 1/10-260-30-31/1 (С101-123415) | ПРОКАТ ГОРЯЧЕКАТАНЫЙ ПОЛОСОВОЙ ИЗ СТАЛИ УГЛЕРОДИСТОЙ ОБЫКНОВЕННОГО КАЧЕСТВА МАРКИ СТ3СП, СТ3ПС, ТОЛЩИНОЙ 4-5 ММ ПРИ ШИРИНЕ 50-100 ММ | Т | 0.038136 | 2533.97 | 96,64
20 | 1/10-260-40-1/20 (С101-113000) | ПРОКАТ ТОНКОЛИСТОВОЙ ГОРЯЧЕКАТАНЫЙ С ОБРЕЗНОЙ КРОМКОЙ ИЗ СТАЛИ УГЛЕРОДИСТОЙ С235 ТОЛЩИНОЙ 3,2 - 3,9 ММ, ШИРИНОЙ 1250 ММ | Т | 0.025424 | 3423.98 | 87,05
| 2 | Строительные изделия и конструкции
| 2/20 | Изделия и конструкции стальные
| 2/20-20 | Изделия и конструкции ограждающие и встроенные стальные
21 | 2/20-20-15-25/51 (С201-25710-1К) | ВОРОТА ОТКАТНЫЕ ОС1 Э Г 6110Х2600 "АЛЮТЕX" | КОМПЛТ | 1 | 8205.26 | 8205,26
|  | ИТОГО МАТЕРИАЛЫ, ИЗДЕЛИЯ, КОНСТРУКЦИИ |  |  |  | 8485
|  | ИТОГО ТРАНСПОРТ |  |  |  | 535
| СОСТАВИЛ | ГЛ.СПЕЦИАЛИСТ ПО РАЗРАБОТКЕ СМЕТНОЙ ДОКУМЕНТАЦИИ |  |  | КОВАЛЕВСКАЯ А.П.
|  | (должность) | (подпись) |  | (инициалы,фамилия)
| ПРОВЕРИЛ | ______________________________ |  |  | __________________
|  | (должность) | (подпись) |  | (инициалы,фамилия)