## 709-2-2-Q1
НАИМЕНОВАНИЕ ОБЪЕКТА |  | РЕКОНСТРУКЦИЯ УЧАСТКА ОГРАЖДЕНИЯ ПУ "РОГАЧЕВГАЗ" ПО АДРЕСУ: Г. РОГАЧЕВ, УЛ. СЕРГЕЯ КИРОВА, 43 И БЛАГОУСТРОЙСТВО ПРИЛЕГАЮЩИХ ЗЕМЕЛЬ ОБЩЕГО ПОЛЬЗОВАНИЯ
КОД ОБЪЕКТА |  | 5561/22
НАИМЕНОВАНИЕ ЗДАНИЯ, СООРУЖЕНИЯ |  | БЛАГОУСТРОЙСТВО
ШИФР ЗДАНИЯ, СООРУЖЕНИЯ |  | 5561/22
КОМПЛЕКТ ЧЕРТЕЖЕЙ |  | 5561/22-ГП
ВЕДОМОСТЬ ОБЪЕМОВ РАБОТ И РАСХОДОВ РЕСУРСОВ С КОДАМИ РБ ДЛЯ ЛОКАЛЬНОЙ СМЕТЫ № 2
(НОРМЫ 2022г.)
ВЕРТИКАЛЬНАЯ ПЛАНИРОВКА
ОБОСНОВАНИЕ | НАИМЕНОВАНИЕ ВИДОВ | ЕД.ИЗМЕРЕНИЯ | НАИМЕНОВАНИЕ РЕСУРСОВ | ЕД.ИЗМ. | КОЛИЧЕСТВО
| РАБОТ | ОБЪЕМ
1 | 2 | 3 | 4 | 5 | 6
Ж7-10 | БЛАГОУСТРОЙСТВО И ОЗЕЛЕНЕНИЕ. ВЕРТИКАЛЬНАЯ ПЛАНИРОВКА | М2 1656
1-1 |  |  | ЗАТРАТЫ ТРУДА РАБОЧИХ | ЧЕЛ.Ч | 78.3181
1-3 |  |  | ЗАТРАТЫ ТРУДА МАШИНИСТОВ | ЧЕЛ.-Ч | 43.5195
М010312 |  |  | ТРАКТОРЫ НА ГУСЕНИЧНОМ ХОДУ ПРИ РАБОТЕ НА ДРУГИХ ВИДАХ СТРОИТЕЛЬСТВА, 79 (108) КВТ (Л. С.) | МАШ.Ч | 2.7094
М060247 |  |  | ЭКСКАВАТОРЫ ОДНОКОВШОВЫЕ ДИЗЕЛЬНЫЕ НА ГУСЕНИЧНОМ ХОДУ ПРИ РАБОТЕ НА ДРУГИХ ВИДАХ СТРОИТЕЛЬСТВА, 0,5 М3 | МАШ.Ч | 18.0189
М070149 |  |  | БУЛЬДОЗЕРЫ ПРИ РАБОТЕ НА ДРУГИХ ВИДАХ СТРОИТЕЛЬСТВА, 79 (108) КВТ (Л. С.) | МАШ.Ч | 22.1289
М120202 |  |  | АВТОГРЕЙДЕРЫ СРЕДНЕГО ТИПА 99 (135) КВТ (Л. С.) | МАШ.Ч | 0.6624
М120711 |  |  | КАТКИ ДОРОЖНЫЕ ПРИЦЕПНЫЕ НА ПНЕВМОКОЛЕСНОМ ХОДУ 25 Т | МАШ.Ч | 2.7094
1 |  |  | Материалы для строительных работ
1/60 |  |  | Материалы для озеленения и благоустройства
1/60-80 |  |  | Прочие материалы для озеленения и благоустройства
1/60-80-10-15/С412-9004-11 |  |  | ГРУНТ РАСТИТЕЛЬНЫЙ | Т | 111.6
4 |  |  | Железобетонные и бетонные изделия и конструкции (в т.ч. типовые), керамические изделия, нерудные материалы, бетоны и растворы
4/1 |  |  | Конструкции и изделия бетонные и железобетонные. керамические изделия. нерудные материалы. товарные бетоны и растворы
4/1-5 |  |  | Материалы природные нерудные. Гравий керамзитовый. Керамзит
4/1-5-40/С412-5400 |  |  | МИНЕРАЛЬНЫЙ ГРУНТ | М3 | 568
Прочие
С310-120 |  |  | ПЕРЕВОЗКА ДО 120 КМ | Т | 111.6
С310-8 |  |  | ПЕРЕВОЗКА ДО 8 КМ | Т | 852
СОСТАВИЛ | ______________________________ |  |  | ИОКОВА
| (должность) |  | (подпись) | (инициалы,фамилия)
ПРОВЕРИЛ | ______________________________ |  |  | ДРОБЫШЕВСКАЯ
| (должность) |  | (подпись) | (инициалы,фамилия)