## 709-2-2-T0
НАИМЕНОВАНИЕ ОБЪЕКТА: РЕКОНСТРУКЦИЯ УЧАСТКА ОГРАЖДЕНИЯ ПУ "РОГАЧЕВГАЗ" ПО АДРЕСУ: Г. РОГАЧЕВ, УЛ. СЕРГЕЯ КИРОВА, 43 И БЛАГОУСТРОЙСТВО ПРИЛЕГАЮЩИХ ЗЕМЕЛЬ ОБЩЕГО ПОЛЬЗОВАНИЯ
КОД ОБЪЕКТА: 5561/22
НАИМЕНОВАНИЕ ЗДАНИЯ, СООРУЖЕНИЯ: БЛАГОУСТРОЙСТВО
ШИФР ЗДАНИЯ, СООРУЖЕНИЯ: 5561/22
КОМПЛЕКТ ЧЕРТЕЖЕЙ: 5561/22-ГП
ИСХОДНЫЕ ДАННЫЕ ПО ЛОКАЛЬНОЙ СМЕТЕ (ЛОКАЛЬНОМУ СМЕТНОМУ РАСЧЕТУ) № 2
(НОРМЫ 2022г.)
ВЕРТИКАЛЬНАЯ ПЛАНИРОВКА
СОСТАВЛЕНА В ЦЕНАХ НА 1 ИЮНЯ 2022г.
№ П/П | ТЕКСТ
1 | 2
1 | L3'709'2'2'B0S0Q1Q4T0'7'2'ВЕРТИКАЛЬНАЯ ПЛАНИРОВКА'5561/22-ГП'ИОКОВА'ДРОБЫШЕВСКАЯ*
2 | Ж7-10'БЛАГОУСТРОЙСТВО И ОЗЕЛЕНЕНИЕ. ВЕРТИКАЛЬНАЯ ПЛАНИРОВКА'М2*
3 | БС412-9004-11#С412-9004'14##'=95'ГРУНТ РАСТИТЕЛЬНЫЙ###'Т''2801=<1/60-80-10-15>/2799=14_0*
4 | БС310-10#С310-10'#3,5#'=20'ПЕРЕВОЗКА ДО 10 КМ###'Т''2799=0_3,5*
5 | БС412-5400'7,18##'=96'МИНЕРАЛЬНЫЙ ГРУНТ###'М3''2801=<4/1-5-40>/2799=7,18_0*
6 | БС310-8#С310-8'#2,92#'=20'ПЕРЕВОЗКА ДО 8 КМ###'Т''2799=0_2,92*
7 | БС310-120'#26,89#'=20'ПЕРЕВОЗКА ДО 120 КМ###'Т''2799=0_26,89*
8 | Н5=1,195'Н4=1,195*
9 | П'СТОИМОСТЬ ВОЗВРАТНЫХ СУММ УТОЧНЯЕТСЯ ПО АКТУ МЕЖДУ ЗАКАЗЧИКОМ И ПОДРЯДЧИКОМ ПОСЛЕ ВЫПОЛНЕНИЯ ДЕМОНТАЖНЫХ РАБОТ*
10 | П'СТОИМОСТЬ ОБОРУДОВАНИЯ, МАТЕРИАЛОВ И ТРАНСПОРТНЫЕ ЗАТРАТЫ ПРИНЯТЫ ЗА АНАЛОГ И БУДУТ УТОЧНЕНЫ ВО ВРЕМЯ ТЕНДЕРНЫХ ТОРГОВ*
11 | Е1-17-13'568'412-1290-3'РАЗРАБОТКА ГРУНТА С ПОГРУЗКОЙ НА АВТОМОБИЛИ-САМОСВАЛЫ ЭКСКАВАТОРАМИ С КОВШОМ ВМЕСТИМОСТЬЮ 0,5 (0,5-0,63) М3, ГРУНТ 1 ГРУППЫ (НЕДОСТАЮЩИЙ МИНЕРАЛЬНЫЙ ГРУНТ)'1000 М3''*
12 | С412-5400'568*
13 | С310-8'568.1,5*
14 | Е1-17-13'93'412-1290-3'РАЗРАБОТКА ГРУНТА С ПОГРУЗКОЙ НА АВТОМОБИЛИ-САМОСВАЛЫ ЭКСКАВАТОРАМИ С КОВШОМ ВМЕСТИМОСТЬЮ 0,5 (0,5-0,63) М3, ГРУНТ 1 ГРУППЫ (НЕДОСТАЮЩИЙ ПЛОДОРОДНЫЙ ГРУНТ)'1000 М3''*
15 | С412-9004-11'111,6*
16 | С310-120'93.1,2*
17 | Е1-24-5'568''РАЗРАБОТКА ГРУНТА БУЛЬДОЗЕРАМИ МОЩНОСТЬЮ 79 (108) КВТ (Л. С) ПРИ ПЕРЕМЕЩЕНИИ ГРУНТА ДО 10 М, ГРУНТ 1 ГРУППЫ (РАЗРАВНИВАНИЕ ГРУНТА)'1000 М3''*
18 | Е1-130-1'568''УПЛОТНЕНИЕ ГРУНТА ПРИЦЕПНЫМИ КАТКАМИ НА ПНЕВМОКОЛЕСНОМ ХОДУ 25 Т НА ПЕРВЫЙ ПРОХОД ПО ОДНОМУ СЛЕДУ ПРИ ТОЛЩИНЕ СЛОЯ 25 СМ'1000 М3 УПЛОТНЕННОГО ГРУНТА''*
19 | Е1-130-7'568'Н1=2'УПЛОТНЕНИЕ ГРУНТА ПРИЦЕПНЫМИ КАТКАМИ НА ПНЕВМОКОЛЕСНОМ ХОДУ 25 Т НА КАЖДЫЙ ПОСЛЕДУЮЩИЙ ПРОХОД ПО ОДНОМУ СЛЕДУ ПРИ ТОЛЩИНЕ СЛОЯ 25 СМ'1000 М3 УПЛОТНЕННОГО ГРУНТА''*
20 | Е1-145-1'1656'Ж1000'ПЛАНИРОВКА ПЛОЩАДЕЙ МЕХАНИЗИРОВАННЫМ СПОСОБОМ, ГРУНТ 1 ГРУППЫ'1000 М2 СПЛАНИРОВАННОЙ ПЛОЩАДИ''*
21 | Е1-90-1'43''ПЛАНИРОВКА ВРУЧНУЮ ДНА И ОТКОСОВ ВЫЕМОК КАНАЛОВ, ГРУНТ 1 ГРУППЫ'1000 М2 СПЛАНИРОВАННОЙ ПОВЕРХНОСТИ''*
22 | Е1-24-5'29''РАЗРАБОТКА ГРУНТА БУЛЬДОЗЕРАМИ МОЩНОСТЬЮ 79 (108) КВТ (Л. С) ПРИ ПЕРЕМЕЩЕНИИ ГРУНТА ДО 10 М, ГРУНТ 1 ГРУППЫ (ПЛАНИРОВКА РАСТИТЕЛЬНОГО ГРУНТА)'1000 М3''*
23 | Е1-166-1'64''ЗАСЫПКА ВРУЧНУЮ ТРАНШЕЙ, ПАЗУХ КОТЛОВАНОВ И ЯМ, ГРУНТ 1 ГРУППЫ (ПЛАНИРОВКА РАСТИТЕЛЬНОГО ГРУНТА)'100 М3 ГРУНТА''*
24 | L*