## 709-2-4-Q4
НАИМЕНОВАНИЕ ОБЪЕКТА |  | РЕКОНСТРУКЦИЯ УЧАСТКА ОГРАЖДЕНИЯ ПУ "РОГАЧЕВГАЗ" ПО АДРЕСУ: Г. РОГАЧЕВ, УЛ. СЕРГЕЯ КИРОВА, 43 И БЛАГОУСТРОЙСТВО ПРИЛЕГАЮЩИХ ЗЕМЕЛЬ ОБЩЕГО ПОЛЬЗОВАНИЯ
КОД ОБЪЕКТА |  | 5561/22
НАИМЕНОВАНИЕ ЗДАНИЯ, СООРУЖЕНИЯ |  | БЛАГОУСТРОЙСТВО
ШИФР ЗДАНИЯ, СООРУЖЕНИЯ |  | 5561/22
КОМПЛЕКТ ЧЕРТЕЖЕЙ |  | 5561/22-ГП
ВЕДОМОСТЬ РЕСУРСОВ ДЛЯ ЛОКАЛЬНОЙ СМЕТЫ № 4
(НОРМЫ 2022г.)
ОГРАЖДЕНИЕ
СОСТАВЛЕНА В ЦЕНАХ НА 1 ИЮНЯ 2022г.
№ П/П | ОБОСНОВАНИЕ | НАИМЕНОВАНИЕ РЕСУРСОВ | ЕД.ИЗМ. | КОЛИЧЕСТВО | СТОИМОСТЬ, РУБ.
[5 empty] | ЕДИНИЦЫ | ОБЩАЯ
1 | 2 | 3 | 4 | 5 | 6 | 7
1 | 1-1 | ЗАТРАТЫ ТРУДА РАБОЧИХ | ЧЕЛ.Ч | 97.3107
2 | 1-3 | ЗАТРАТЫ ТРУДА МАШИНИСТОВ | ЧЕЛ.-Ч | 21.5112
МАШИНЫ И МЕХАНИЗМЫ
3 | М021143 | КРАНЫ НА АВТОМОБИЛЬНОМ ХОДУ ПРИ РАБОТЕ НА ДРУГИХ ВИДАХ СТРОИТЕЛЬСТВА, 16 Т | МАШ.Ч | 1.0524 | 43.43 | 45,71
4 | М040502 | УСТАНОВКИ ДЛЯ СВАРКИ РУЧНОЙ ДУГОВОЙ (ПОСТОЯННОГО ТОКА) | МАШ.Ч | 0.5593 | 2.97 | 1,66
5 | М060337 | ЭКСКАВАТОРЫ ОДНОКОВШОВЫЕ ДИЗЕЛЬНЫЕ НА ПНЕВМОКОЛЕСНОМ ХОДУ ПРИ РАБОТЕ НА ДРУГИХ ВИДАХ СТРОИТЕЛЬСТВА, 0,25 М3 | МАШ.Ч | 0.0677 | 29.6 | 2
6 | М101224 | АППАРАТ ВЫСОКОГО ДАВЛЕНИЯ НД-1090 | МАШ.Ч | 17.55 | 18.97 | 332,92
7 | М110907 | ВИБРАТОРЫ | МАШ.Ч | 0.7438 | 0.67 | 0,5
8 | М160401 | МАШИНЫ БУРИЛЬНО-КРАНОВЫЕ НА ТРАКТОРЕ 66 (90) КВТ (Л.С) ГЛУБИНОЙ БУРЕНИЯ 1,5-3 М | МАШ.Ч | 0.0198 | 35.36 | 0,7
9 | М331615* | ДРЕЛИ ЭЛЕКТРИЧЕСКИЕ | МАШ.Ч | 0.8385 | 0.21 | 0,18
10 | М331617 | СРЕДСТВА МАЛОЙ МЕХАНИЗАЦИИ | МАШ.Ч | 2.8213 | 12.04 | 33,97
|  | ИТОГО МАШИНЫ И МЕХАНИЗМЫ |  |  |  | 418
МАТЕРИАЛЫ, ИЗДЕЛИЯ, КОНСТРУКЦИИ
| 1 | Материалы для строительных работ
| 1/10 | Материалы для строительных работ общего назначения
| 1/10-140 | Электроды, прутки винипластовые, проволока сварочные
11 | 1/10-140-40/140 | ЭЛЕКТРОДЫ ТИПА Э42 ДИАМЕТРОМ 5 ММ | Т | 0.00067 | 8690 | 5,82
| 1/10-180 | Материалы шлифовальные
12 | 1/10-180-20/113 | ШКУРКА ШЛИФОВАЛЬНАЯ НА БУМАЖНОЙ ОСНОВЕ ВОДОСТОЙКАЯ | М2 | 3.9 | 21.36 | 83,3
| 1/10-230 | Материалы для отделочных работ
13 | 1/10-230-15/395 | ГРУНТОВКА АКРИЛОВАЯ ГЛУБОКОГО ПРОНИКНОВЕНИЯ ДЛЯ НАРУЖНЫХ (Н) И ВНУТРЕННИХ РАБОТ (В), ПОЛИМЕРНАЯ (П), ОДНОКОМПОНЕНТНАЯ (1), ВОДНО-ДИСПЕРСИОННАЯ (Д) | КГ | 35.1 | 4.16 | 146,02
14 | 1/10-230-40-10/197 | КРАСКА ВОДНО-ДИСПЕРСИОННАЯ ДЛЯ НАРУЖНЫХ И ВНУТРЕННИХ РАБОТ, ОСНОВА (БАЗА) БЕЛАЯ | КГ | 78 | 5.74 | 447,72
15 | 1/10-230-60-45-5/125 | РАСТВОРНАЯ СМЕСЬ СУХАЯ (РСС), ШТУКАТУРНАЯ, ДЛЯ НАРУЖНЫХ И ВНУТРЕННИХ РАБОТ (НВ), ЦЕМЕНТНАЯ, М75/М100, F75 | Т | 0.2321 | 242.67 | 56,32
| 1/10-240 | Метизы и крепежные изделия
16 | 1/10-240/С150-6500 | КОМПЛЕКТ КРЕПЕЖА | КОМПЛ | 16 | 15.8 | 252,8
17 | 1/10-240-10-15/6 | БОЛТЫ С ШЕСТИГРАННОЙ ГОЛОВКОЙ ДИАМЕТРОМ РЕЗЬБЫ 6 ММ | Т | 0.0016 | 4847.5 | 7,76
| 1/10-280 | Прочие материалы для строительных работ
18 | 1/10-280-20/40 | ВОДА | М3 | 3.003 | 1.43 | 4,29
| 2 | Строительные изделия и конструкции
| 2/20 | Изделия и конструкции стальные
| 2/20-20 | Изделия и конструкции ограждающие и встроенные стальные
19 | 2/20-20-15-25/С150-8000 | ВОРОТА В1 | ШТ | 1 | 1780 | 1780
20 | 2/20-20-15-25/С150-9000 | КАЛИТКА С КОМПЛЕКТОМ КРЕПЛЕНИЙ 2030Х1000ММ | ШТ | 1 | 659 | 659
21 | 2/20-20-20-20/С150-7000 | ПАНЕЛЬ ОГРАЖДЕНИЯ 2000Х2030ММ | ШТ | 1 | 72.07 | 72,07
| 4 | Железобетонные и бетонные изделия и конструкции (в т.ч. типовые), керамические изделия, нерудные материалы, бетоны и растворы
| 4/1 | Конструкции и изделия бетонные и железобетонные. керамические изделия. нерудные материалы. товарные бетоны и растворы
| 4/1-1 | Конструкции и изделия железобетонные общеотраслевого назначения
22 | 4/1-1-20-70/С150-6400 | СТОЛБ ОГРАЖДЕНИЯ 100Х100ММ | ШТ | 5 | 52.14 | 260,7
| 4/1-4 | Бетоны, растворы, смеси асфальтобетонные
23 | 4/1-4-10-20-40/60 | БЕТОН ТЯЖЕЛЫЙ С КРУПНОСТЬЮ ЗАПОЛНИТЕЛЯ 20-40 ММ, КЛАССА С16/20 (В20) | М3 | 4 | 116.68 | 466,72
24 | 4/1-4-20-20-10-10/10 | РАСТВОРЫ КЛАДОЧНЫЕ ТЯЖЕЛЫЕ ЦЕМЕНТНЫЕ, МАРКИ 25 | М3 | 0.00046 | 68.82 | 0,03
| 4/1-6 | Кирпич, камни, блоки
25 | 4/1-6-10-20-11/7000 | КИРПИЧ КЕРАМИЧЕСКИЙ РЯДОВОЙ ПОЛНОТЕЛЫЙ ОДИНАРНЫЙ, МАРКИ ПО ПРОЧНОСТИ 100 | 1000 ШТ. | 0.0011 | 287.62 | 0,32
|  | ИТОГО МАТЕРИАЛЫ, ИЗДЕЛИЯ, КОНСТРУКЦИИ |  |  |  | 4243
|  | ИТОГО ТРАНСПОРТ |  |  |  | 608
| СОСТАВИЛ | ______________________________ |  |  | ИОКОВА
|  | (должность) | (подпись) |  | (инициалы,фамилия)
| ПРОВЕРИЛ | ______________________________ |  |  | ДРОБЫШЕВСКАЯ
|  | (должность) | (подпись) |  | (инициалы,фамилия)