## 709-2-1-Q1
НАИМЕНОВАНИЕ ОБЪЕКТА |  | РЕКОНСТРУКЦИЯ УЧАСТКА ОГРАЖДЕНИЯ ПУ "РОГАЧЕВГАЗ" ПО АДРЕСУ: Г. РОГАЧЕВ, УЛ. СЕРГЕЯ КИРОВА, 43 И БЛАГОУСТРОЙСТВО ПРИЛЕГАЮЩИХ ЗЕМЕЛЬ ОБЩЕГО ПОЛЬЗОВАНИЯ
КОД ОБЪЕКТА |  | 5561/22
НАИМЕНОВАНИЕ ЗДАНИЯ, СООРУЖЕНИЯ |  | БЛАГОУСТРОЙСТВО
ШИФР ЗДАНИЯ, СООРУЖЕНИЯ |  | 5561/22
КОМПЛЕКТ ЧЕРТЕЖЕЙ |  | 5561/22-ГП
ВЕДОМОСТЬ ОБЪЕМОВ РАБОТ И РАСХОДОВ РЕСУРСОВ С КОДАМИ РБ ДЛЯ ЛОКАЛЬНОЙ СМЕТЫ № 1
(НОРМЫ 2022г.)
ДЕМОНТАЖНЫЕ РАБОТЫ
ОБОСНОВАНИЕ | НАИМЕНОВАНИЕ ВИДОВ | ЕД.ИЗМЕРЕНИЯ | НАИМЕНОВАНИЕ РЕСУРСОВ | ЕД.ИЗМ. | КОЛИЧЕСТВО
| РАБОТ | ОБЪЕМ
1 | 2 | 3 | 4 | 5 | 6
Ж7-90-9 | БЛАГОУСТРОЙСТВО И ОЗЕЛЕНЕНИЕ. ДРУГИЕ.ДЕМОНТАЖ (АСФАЛЬТИРОВАННАЯ ПЛОЩАДКА И ПРОЕЗД ГП-6) | М2 0
1-1 |  |  | ЗАТРАТЫ ТРУДА РАБОЧИХ | ЧЕЛ.Ч | 21.1563
1-3 |  |  | ЗАТРАТЫ ТРУДА МАШИНИСТОВ | ЧЕЛ.-Ч | 8.1686
М010311 |  |  | ТРАКТОРЫ НА ГУСЕНИЧНОМ ХОДУ ПРИ РАБОТЕ НА ДРУГИХ ВИДАХ СТРОИТЕЛЬСТВА, ДО 59 (80) КВТ (Л. С.) | МАШ.Ч | 0.41808
М010704 |  |  | АВТОМОБИЛЬ САМОСВАЛ 10 Т | МАШ.Ч | 0.0434
М021143 |  |  | КРАНЫ НА АВТОМОБИЛЬНОМ ХОДУ ПРИ РАБОТЕ НА ДРУГИХ ВИДАХ СТРОИТЕЛЬСТВА, 16 Т | МАШ.Ч | 0.01764
М021243* |  |  | КРАНЫ НА ГУСЕНИЧНОМ ХОДУ ПРИ РАБОТЕ НА ДРУГИХ ВИДАХ СТРОИТЕЛЬСТВА, ДО 16 Т | МАШ.Ч | 0.27588
М041000 |  |  | ПРЕОБРАЗОВАТЕЛИ СВАРОЧНЫЕ С НОМИНАЛЬНЫМ СВАРОЧНЫМ ТОКОМ 315-500 А | МАШ.Ч | 0.012
М050102 |  |  | КОМПРЕССОРЫ ПЕРЕДВИЖНЫЕ С ДВИГАТЕЛЕМ ВНУТРЕННЕГО СГОРАНИЯ ДАВЛЕНИЕМ ДО 686 КПА (7АТМ) 5 М3/МИН | МАШ.Ч | 6.2029
М120202 |  |  | АВТОГРЕЙДЕРЫ СРЕДНЕГО ТИПА 99 (135) КВТ (Л. С.) | МАШ.Ч | 0.67536
М121601 |  |  | МАШИНЫ ПОЛИВОМОЕЧНЫЕ 6000 Л | МАШ.Ч | 0.09296
М122205 |  |  | ФРЕЗА ДОРОЖНАЯ ИМПОРТНОГО ПРОИЗВОДСТВА ШИРИНОЙ ФРЕЗЕРОВАНИЯ 2000 ММ | МАШ.Ч | 0.09296
М330201* |  |  | МАШИНЫ СВЕРЛИЛЬНЫЕ ЭЛЕКТРИЧЕСКИЕ | МАШ.Ч | 0.2232
М330805 |  |  | МОЛОТКИ ПРИ РАБОТЕ ОТ ПЕРЕДВИЖНЫХ КОМПРЕССОРНЫХ СТАНЦИЙ ОТБОЙНЫЕ ПНЕВМАТИЧЕСКИЕ (БЕЗ УЧЕТА СТОИМОСТИ СЖАТОГО ВОЗДУХА) | МАШ.Ч | 6.2029
М331617 |  |  | СРЕДСТВА МАЛОЙ МЕХАНИЗАЦИИ | МАШ.Ч | 0.25653
1 |  |  | Материалы для строительных работ
1/10 |  |  | Материалы для строительных работ общего назначения
1/10-280 |  |  | Прочие материалы для строительных работ
1/10-280-20/40 |  |  | ВОДА | М3 | 0.10276
7 |  |  | Материалы, изделия и конструкции для дорожного и мостового строительства
7/25 |  |  | Прочие изделия для дорожного и мостового строительства
7/25-110 |  |  | Резцы для холодного фрезерования асфальтобетонного покрытия
7/25-110/10 |  |  | РЕЗЦЫ ДЛЯ ХОЛОДНОГО ФРЕЗЕРОВАНИЯ АСФАЛЬТОБЕТОННОГО ПОКРЫТИЯ | ШТ. | 1.232
Ж7-90-9 | БЛАГОУСТРОЙСТВО И ОЗЕЛЕНЕНИЕ. ДРУГИЕ.ДЕМОНТАЖ (ТРОТУАР ГП-8) | М2 0
1-1 |  |  | ЗАТРАТЫ ТРУДА РАБОЧИХ | ЧЕЛ.Ч | 96.68
1-3 |  |  | ЗАТРАТЫ ТРУДА МАШИНИСТОВ | ЧЕЛ.-Ч | 12.2247
М010311 |  |  | ТРАКТОРЫ НА ГУСЕНИЧНОМ ХОДУ ПРИ РАБОТЕ НА ДРУГИХ ВИДАХ СТРОИТЕЛЬСТВА, ДО 59 (80) КВТ (Л. С.) | МАШ.Ч | 0.17082
М010312 |  |  | ТРАКТОРЫ НА ГУСЕНИЧНОМ ХОДУ ПРИ РАБОТЕ НА ДРУГИХ ВИДАХ СТРОИТЕЛЬСТВА, 79 (108) КВТ (Л. С.) | МАШ.Ч | 0.12593
М050102 |  |  | КОМПРЕССОРЫ ПЕРЕДВИЖНЫЕ С ДВИГАТЕЛЕМ ВНУТРЕННЕГО СГОРАНИЯ ДАВЛЕНИЕМ ДО 686 КПА (7АТМ) 5 М3/МИН | МАШ.Ч | 8.0082
М060247 |  |  | ЭКСКАВАТОРЫ ОДНОКОВШОВЫЕ ДИЗЕЛЬНЫЕ НА ГУСЕНИЧНОМ ХОДУ ПРИ РАБОТЕ НА ДРУГИХ ВИДАХ СТРОИТЕЛЬСТВА, 0,5 М3 | МАШ.Ч | 0.71966
М060302 |  |  | ЭКСКАВАТОРЫ ОДНОКОВШОВЫЕ ДИЗЕЛЬНЫЕ НА ПНЕВМОКОЛЕСНОМ ХОДУ ПРИ РАБОТЕ НА ГИДРОЭНЕРГЕТИЧЕСКОМ СТРОИТЕЛЬСТВЕ, 0,4 М3 | МАШ.Ч | 0.1008
М070149 |  |  | БУЛЬДОЗЕРЫ ПРИ РАБОТЕ НА ДРУГИХ ВИДАХ СТРОИТЕЛЬСТВА, 79 (108) КВТ (Л. С.) | МАШ.Ч | 0.93271
М120202 |  |  | АВТОГРЕЙДЕРЫ СРЕДНЕГО ТИПА 99 (135) КВТ (Л. С.) | МАШ.Ч | 0.37527
М120711 |  |  | КАТКИ ДОРОЖНЫЕ ПРИЦЕПНЫЕ НА ПНЕВМОКОЛЕСНОМ ХОДУ 25 Т | МАШ.Ч | 0.12593
М160501 |  |  | МАШИНЫ БУРИЛЬНЫЕ НА ТРАКТОРЕ 85 (115) КВТ (Л.С) ГЛУБИНОЙ БУРЕНИЯ 3,5 М | МАШ.Ч | 0.47268
М161002 |  |  | КРАНЫ НА АВТОМОБИЛЬНОМ ХОДУ 16 Т | МАШ.Ч | 1.1592
М330400 |  |  | МАШИНЫ ШЛИФОВАЛЬНЫЕ ЭЛЕКТРОЗАЧИСТНЫЕ | МАШ.Ч | 5.6095
М330805 |  |  | МОЛОТКИ ПРИ РАБОТЕ ОТ ПЕРЕДВИЖНЫХ КОМПРЕССОРНЫХ СТАНЦИЙ ОТБОЙНЫЕ ПНЕВМАТИЧЕСКИЕ (БЕЗ УЧЕТА СТОИМОСТИ СЖАТОГО ВОЗДУХА) | МАШ.Ч | 8.0082
М331617 |  |  | СРЕДСТВА МАЛОЙ МЕХАНИЗАЦИИ | МАШ.Ч | 0.15945
1 |  |  | Материалы для строительных работ
1/10 |  |  | Материалы для строительных работ общего назначения
1/10-230 |  |  | Материалы для отделочных работ
1/10-230-45-10/155 |  |  | ЭМАЛЬ ПЕНТАФТАЛЕВАЯ ПФ-115, СЕРАЯ | Т | 0.000112
1/10-230-50-15/53 |  |  | РАСТВОРИТЕЛЬ ДЛЯ ЛАКОКРАСОЧНЫХ МАТЕРИАЛОВ МАРКИ Р-4А | Т | 6.8e-05
1/10-240 |  |  | Метизы и крепежные изделия
1/10-240-20/14 |  |  | ГАЙКИ ШЕСТИГРАННЫЕ ДИАМЕТРОМ РЕЗЬБЫ 16-18 ММ | Т | 0.001002
1/10-240-50-16/6 |  |  | ШАЙБА ПЛОСКАЯ ОЦИНКОВАННАЯ | КГ | 0.138
1/10-280 |  |  | Прочие материалы для строительных работ
1/10-280-20/40 |  |  | ВОДА | М3 | 0.975
1/55 |  |  | Материалы специального назначения (кислотоупорные, огнеупорные и антикоррозионные)
1/55-50 |  |  | Материалы антикоррозионные и химически стойкие
1/55-50-25/50 |  |  | ГРУНТОВКА ГФ-021, КРАСНО-КОРИЧНЕВАЯ | Т | 0.000387
4 |  |  | Железобетонные и бетонные изделия и конструкции (в т.ч. типовые), керамические изделия, нерудные материалы, бетоны и растворы
4/1 |  |  | Конструкции и изделия бетонные и железобетонные. керамические изделия. нерудные материалы. товарные бетоны и растворы
4/1-4 |  |  | Бетоны, растворы, смеси асфальтобетонные
4/1-4-20-20-10-20/10 |  |  | РАСТВОРЫ КЛАДОЧНЫЕ ТЯЖЕЛЫЕ ЦЕМЕНТНЫЕ, МАРКИ 100 | М3 | 0.0027
4/1-5 |  |  | Материалы природные нерудные. Гравий керамзитовый. Керамзит
4/1-5-30-30-10/10 |  |  | СМЕСИ ПЕСЧАНО-ГРАВИЙНЫЕ ДЛЯ СТРОИТЕЛЬНЫХ РАБОТ ПРИРОДНЫЕ | М3 | 0.148
4/1-5-40/С412-5400 |  |  | МИНЕРАЛЬНЫЙ ГРУНТ | М3 | 26.4
Прочие
С310-8 |  |  | ПЕРЕВОЗКА ДО 8 КМ | Т | 39.6
СОСТАВИЛ | ______________________________ |  |  | ИОКОВА
| (должность) |  | (подпись) | (инициалы,фамилия)
ПРОВЕРИЛ | ______________________________ |  |  | ДРОБЫШЕВСКАЯ
| (должность) |  | (подпись) | (инициалы,фамилия)