## 709-1-1-Q1
НАИМЕНОВАНИЕ ОБЪЕКТА |  | РЕКОНСТРУКЦИЯ УЧАСТКА ОГРАЖДЕНИЯ ПУ "РОГАЧЕВГАЗ" ПО АДРЕСУ: Г. РОГАЧЕВ, УЛ. СЕРГЕЯ КИРОВА, 43 И БЛАГОУСТРОЙСТВО ПРИЛЕГАЮЩИХ ЗЕМЕЛЬ ОБЩЕГО ПОЛЬЗОВАНИЯ
КОД ОБЪЕКТА |  | 5561/22
НАИМЕНОВАНИЕ ЗДАНИЯ, СООРУЖЕНИЯ |  | НАРУЖНОЕ ОСВЕЩЕНИЕ
ШИФР ЗДАНИЯ, СООРУЖЕНИЯ |  | 5561/22
КОМПЛЕКТ ЧЕРТЕЖЕЙ |  | 5561/22-ЭК
ВЕДОМОСТЬ ОБЪЕМОВ РАБОТ И РАСХОДОВ РЕСУРСОВ С КОДАМИ РБ ДЛЯ ЛОКАЛЬНОЙ СМЕТЫ № 1
(НОРМЫ 2022г.)
НАРУЖНОЕ ОСВЕЩЕНИЕ
ОБОСНОВАНИЕ | НАИМЕНОВАНИЕ ВИДОВ | ЕД.ИЗМЕРЕНИЯ | НАИМЕНОВАНИЕ РЕСУРСОВ | ЕД.ИЗМ. | КОЛИЧЕСТВО
| РАБОТ | ОБЪЕМ
1 | 2 | 3 | 4 | 5 | 6
Ж7-70 | БЛАГОУСТРОЙСТВО И ОЗЕЛЕНЕНИЕ. НАРУЖНОЕ ОСВЕЩЕНИЕ | М 287
1-1 |  |  | ЗАТРАТЫ ТРУДА РАБОЧИХ | ЧЕЛ.Ч | 78.4476
1-3 |  |  | ЗАТРАТЫ ТРУДА МАШИНИСТОВ | ЧЕЛ.-Ч | 8.9578
М010704 |  |  | АВТОМОБИЛЬ САМОСВАЛ 10 Т | МАШ.Ч | 2.32
М021104 |  |  | КРАНЫ НА АВТОМОБИЛЬНОМ ХОДУ ПРИ РАБОТЕ НА МОНТАЖЕ ТЕХНОЛОГИЧЕСКОГО ОБОРУДОВАНИЯ, 16 Т | МАШ.Ч | 1.4303
М030203* |  |  | ДОМКРАТЫ ГИДРАВЛИЧЕСКИЕ ГРУЗОПОДЪЕМНОСТЬЮ 63 Т | МАШ.Ч | 7.7879
М030402 |  |  | ЛЕБЕДКИ ЭЛЕКТРИЧЕСКИЕ ТЯГОВЫМ УСИЛИЕМ ДО 12,26 (1,25) КН (Т) | МАШ.Ч | 8.4237
М030902 |  |  | ПОДЪЕМНИКИ ГИДРАВЛИЧЕСКИЕ, ВЫСОТОЙ ПОДЪЕМА 10 М | МАШ.Ч | 2.5705
М040502 |  |  | УСТАНОВКИ ДЛЯ СВАРКИ РУЧНОЙ ДУГОВОЙ (ПОСТОЯННОГО ТОКА) | МАШ.Ч | 0.1505
М060337 |  |  | ЭКСКАВАТОРЫ ОДНОКОВШОВЫЕ ДИЗЕЛЬНЫЕ НА ПНЕВМОКОЛЕСНОМ ХОДУ ПРИ РАБОТЕ НА ДРУГИХ ВИДАХ СТРОИТЕЛЬСТВА, 0,25 М3 | МАШ.Ч | 0.88365
М161002 |  |  | КРАНЫ НА АВТОМОБИЛЬНОМ ХОДУ 16 Т | МАШ.Ч | 0.322
М330301* |  |  | МАШИНЫ ШЛИФОВАЛЬНЫЕ ЭЛЕКТРИЧЕСКИЕ | МАШ.Ч | 0.0835
М331451 |  |  | ПЕРФОРАТОРЫ ЭЛЕКТРИЧЕСКИЕ | МАШ.Ч | 0.1625
М400001 |  |  | АВТОМОБИЛЬ БОРТОВОЙ, ГРУЗОПОДЪЕМНОСТЬЮ ДО 5 Т | МАШ.Ч | 0.001
М400002 |  |  | АВТОМОБИЛЬ БОРТОВОЙ, ГРУЗОПОДЪЕМНОСТЬЮ ДО 8 Т | МАШ.Ч | 1.4303
1 |  |  | Материалы для строительных работ
1/10 |  |  | Материалы для строительных работ общего назначения
1/10-135 |  |  | Нефтепродукты, газы, химические материалы
1/10-135-10-5/20 |  |  | БЕНЗИН АВТОМОБИЛЬНЫЙ АИ-95 | Т | 6.3e-05
1/10-140 |  |  | Электроды, прутки винипластовые, проволока сварочные
1/10-140-40/100 |  |  | ЭЛЕКТРОДЫ ТИПА Э42А ДИАМЕТРОМ 4 ММ | Т | 2.5e-05
1/10-170 |  |  | Оснастка технологическая и инструментальная
1/10-170-10/135 |  |  | СВЕРЛА С SDS PLUS ХВОСТОВИКОМ (НАКОНЕЧНИК ИЗ ТВЕРДОСПЛАВНОЙ СТАЛИ) (ПО БЕТОНУ), ДИАМЕТРОМ 8-10 ММ, ДЛИНОЙ 260 (265) ММ | ШТ. | 0.01
1/10-180 |  |  | Материалы шлифовальные
1/10-180-20/57 |  |  | КРУГИ ШЛИФОВАЛЬНЫЕ ДЛЯ СПЕЦИАЛЬНЫХ МОНТАЖНЫХ РАБОТ 5П 180 Х 6 Х 22 | ШТ. | 0.021
1/10-230 |  |  | Материалы для отделочных работ
1/10-230-45-10/155 |  |  | ЭМАЛЬ ПЕНТАФТАЛЕВАЯ ПФ-115, СЕРАЯ | Т | 0.000684
1/10-235 |  |  | Изделия герметизирующие, уплотняющие, изолирующие
1/10-235-20/786 |  |  | ЛЕНТА ФУМ МАРКА 3 | КГ | 0.0015
1/10-240 |  |  | Метизы и крепежные изделия
1/10-240-10-10/130 |  |  | БОЛТЫ СТРОИТЕЛЬНЫЕ С ГАЙКАМИ И ШАЙБАМИ | Т | 0.00034
1/10-240-20/14 |  |  | ГАЙКИ ШЕСТИГРАННЫЕ ДИАМЕТРОМ РЕЗЬБЫ 16-18 ММ | Т | 0.000501
1/10-240-50-16/6 |  |  | ШАЙБА ПЛОСКАЯ ОЦИНКОВАННАЯ | КГ | 0.069
1/10-260 |  |  | Металлопрокат и металлоизделия (за исключением металлоизделий части 2)
1/10-260-210-1/35 |  |  | ПРОВОЛОКА СТАЛЬНАЯ НИЗКОУГЛЕРОДИСТАЯ ОБЩЕГО НАЗНАЧЕНИЯ ТЕРМИЧЕСКИ ОБРАБОТАННАЯ, ОЦИНКОВАННАЯ, ДИАМЕТРОМ 3 ММ | Т | 0.0006
1/10-260-210-1/82 |  |  | ПРОВОЛОКА СТАЛЬНАЯ НИЗКОУГЛЕРОДИСТАЯ ОБЩЕГО НАЗНАЧЕНИЯ ТЕРМИЧЕСКИ ОБРАБОТАННАЯ, ОЦИНКОВАННАЯ, ДИАМЕТРОМ 2 ММ | КГ | 0.2198
1/25 |  |  | Материалы для систем и сооружений связи
1/25-400 |  |  | Металлоизделия для систем и сооружений связи
1/25-400-20-10/С510-4200 |  |  | КРОНШТЕЙН К1-1.1-1.0 | ШТ | 1
1/25-400-20-10/С510-4300 |  |  | КРОНШТЕЙН МЕТАЛЛИЧЕСКИЙ НАСТЕННЫЙ КР-2 | ШТ | 3
1/55 |  |  | Материалы специального назначения (кислотоупорные, огнеупорные и антикоррозионные)
1/55-50 |  |  | Материалы антикоррозионные и химически стойкие
1/55-50-20/30 |  |  | ЛАК БИТУМНЫЙ БТ-577 | Т | 0.000172
2 |  |  | Строительные изделия и конструкции
2/50 |  |  | Изделия и конструкции деревянные
2/50-30 |  |  | Детали профильные из древесины и древесных материалов
2/50-30-30/15 |  |  | ПРОБКИ ДЕРЕВЯННЫЕ ХВОЙНЫХ ПОРОД | М3 | 0.002675
4 |  |  | Железобетонные и бетонные изделия и конструкции (в т.ч. типовые), керамические изделия, нерудные материалы, бетоны и растворы
4/1 |  |  | Конструкции и изделия бетонные и железобетонные. керамические изделия. нерудные материалы. товарные бетоны и растворы
4/1-4 |  |  | Бетоны, растворы, смеси асфальтобетонные
4/1-4-20-20-10-20/10 |  |  | РАСТВОРЫ КЛАДОЧНЫЕ ТЯЖЕЛЫЕ ЦЕМЕНТНЫЕ, МАРКИ 100 | М3 | 0.00135
4/1-5 |  |  | Материалы природные нерудные. Гравий керамзитовый. Керамзит
4/1-5-30-30-10/10 |  |  | СМЕСИ ПЕСЧАНО-ГРАВИЙНЫЕ ДЛЯ СТРОИТЕЛЬНЫХ РАБОТ ПРИРОДНЫЕ | М3 | 0.074
4/1-5-40-10-10/С412-1500-П |  |  | ПЕСОК ДЛЯ СТРОИТЕЛЬНЫХ РАБОТ ПРИРОДНЫЙ 1 КЛАССА (ПЕРЕВОЗКА НА 25 КМ) | М3 | 100
5 |  |  | Материалы для монтажных и специальных строительных работ
5/10 |  |  | Кабели, провода, муфты кабельные
5/10-10 |  |  | Кабели
5/10-10-10-5/17 |  |  | КАБЕЛЬ СИЛОВОЙ МАРКИ АВВГ 3 Х 2,5-0,66 С АЛЮМИНИЕВЫМИ ЖИЛАМИ, ИЗОЛЯЦИЯ И ОБОЛОЧКА ИЗ ПОЛИВИНИЛХЛОРИДНОГО ПЛАСТИКАТА, БЕЗ ЗАЩИТНОГО ПОКРОВА, С ТРЕМЯ ЖИЛАМИ СЕЧЕНИЕМ 2,5 ММ2, НА НАПРЯЖЕНИЕ 0,66 КВ | 1000 М | 0.02
5/10-10-10-5/59 |  |  | КАБЕЛЬ СИЛОВОЙ МАРКИ АВББШВ 3 Х 4-0,66 С АЛЮМИНИЕВЫМИ ЖИЛАМИ, С ПОЛИВИНИЛХЛОРИДНОЙ ИЗОЛЯЦИЕЙ, БРОНИРОВАННЫЙ СТАЛЬНЫМИ ЛЕНТАМИ, В ШЛАНГЕ ИЗ ПОЛИВИНИЛХЛОРИДА, С ТРЕМЯ ЖИЛАМИ СЕЧЕНИЕМ 4 ММ2, НА НАПРЯЖЕНИЕ 0,66 КВ | 1000 М | 0.12
5/10-30 |  |  | Муфты кабельные
5/10-30-60/1 |  |  | МУФТА ТРУБНАЯ ТР-2 У3 | ШТ. | 0.85
5/20 |  |  | Изделия для прокладки кабельных сетей
5/20-10 |  |  | Металлические кабеленесущие системы
5/20-10-2/С514-15550 |  |  | ФУТЛЯР ДЛЯ КАБЕЛЯ РАЗБОРНЫЙ Д.110ММ | М | 70
5/20-30 |  |  | Материалы и изделия для монтажа кабелей и проводов
5/20-30-1-4/С514-4700 |  |  | КЛЕММА WAGO НА СЕЧ. ДО 4ММ2 | ШТ | 4
5/20-30-2/1 |  |  | ПЕРЕМЫЧКА ГИБКАЯ ПГС-35-560 У2,5 | ШТ. | 0.4
5/20-30-3/2 |  |  | КНОПКА К227 УХЛ2 | 1000 ШТ. | 0.023878
5/20-30-3/5 |  |  | ГАЙКА УСТАНОВОЧНАЯ ЗАЗЕМЛЯЮЩАЯ К 482 | 100 ШТ. | 0.0325
5/20-30-3/20 |  |  | СКОБА К 142 У2 | 10 ШТ. | 0.205
5/20-30-3/43 |  |  | ЛЕНТА К226 | 100 М | 0.11395
5/20-30-5/2 |  |  | БИРКА МАРКИРОВОЧНАЯ У134 | 100 ШТ. | 0.11667
5/20-40 |  |  | Другие электромонтажные материалы
5/20-40-3/2 |  |  | ЗАГЛУШКА У468 УХЛ2 | 10 ШТ. | 0.051
5/30 |  |  | Материалы для электротехнических установок
5/30-10 |  |  | Распределительные устройства и подстанции
5/30-10-1-2/1 |  |  | КОРОБКА ОТВЕТВИТЕЛЬНАЯ У2031 У3 | ШТ. | 3
5/30-20 |  |  | Канализация электроэнергии и электрические сети
5/30-20-1-1/С505-7600 |  |  | СВЕТИЛЬНИК СВЕТОДИОДНЫЙ КОНСОЛЬНЫЙ УЛИЧНЫЙ 70 ВТ | ШТ | 1
5/30-20-1-1/С505-7700 |  |  | СВЕТИЛЬНИК СВЕТОДИОДНЫЙ КОНСОЛЬНЫЙ УЛИЧНЫЙ 100 ВТ | ШТ | 3
5/30-20-1-4/С510-8000 |  |  | ОПОРА СТАЛЬНАЯ КОНИЧЕСКАЯ ВКАПЫВАЕМАЯ ВЫСОТОЙ 6М, В КОМПЛЕКТЕ С КАБЕЛЕМ И ВВОДНЫМ ЩИТКОМ | ШТ | 1
5/30-40 |  |  | Материалы для электроизоляционных работ
5/30-40-2/21 |  |  | ЛЕНТА ЛИПКАЯ ИЗОЛЯЦИОННАЯ НА ПОЛИКАСИНОВОМ КОМПАУНДЕ МАРКИ ЛСЭПЛ, ШИРИНОЙ 20-30 ММ, ТОЛЩИНОЙ 0,14 - 0,19 ММ | КГ | 0.03
5/50 |  |  | Прокатно-тянутые изделия из цветных металлов и цветные металлы
5/50-30 |  |  | Листы и плиты из цветных металлов
5/50-30-3/2 |  |  | ЛИСТ НОРМАЛЬНОЙ ТОЧНОСТИ ИЗГОТОВЛЕНИЯ, ТОЛЩИНОЙ 1 ММ, ИЗ СВИНЦА МАРКИ С1 | Т | 0.002296
5/50-70 |  |  | Сплавы из цветных металлов
5/50-70-2/13 |  |  | ПРИПОЙ ОЛОВЯННО-СВИНЦОВЫЙ МАЛОСУРЬМЯНИСТЫЙ, МАРКИ ПОССУ 40-0,5 | Т | 0.001435
5/90 |  |  | Прочие материалы для монтажных и специальных строительных работ
5/90-10 |  |  | Дюбели для крепления электромонтажных изделий
5/90-10/4 |  |  | ДЮБЕЛЬ МОНТАЖНЫЙ У658 | 10 ШТ. | 0.41
5/90-20 |  |  | Плакаты предупредительные, таблички, ленты сигнальные и другие материалы
5/90-20/8 |  |  | ЛЕНТА СИГНАЛЬНАЯ СЕРИИ ЛС ДЛЯ КАБЕЛЬНЫХ ТРАСС ШИРИНОЙ 150 ММ, ТОЛЩИНОЙ 0,15 ММ | М | 103
6 |  |  | Трубы и детали трубопроводов (за исключением труб стальных обсадных и бурильных части 1). Арматура для технологических трубопроводов
6/20 |  |  | Трубы и детали трубопроводов стальные
6/20-20 |  |  | Трубы стальные сварные водогазопроводные неоцинкованные
6/20-20-10/11 |  |  | ТРУБА СТАЛЬНАЯ СВАРНАЯ ВОДОГАЗОПРОВОДНАЯ НЕОЦИНКОВАННАЯ ЛЕГКАЯ НОМИНАЛЬНЫМ ДИАМЕТРОМ 20 ММ, ТОЛЩИНОЙ СТЕНКИ 2,5 ММ | М | 5
СОСТАВИЛ | ______________________________ |  |  | ИОКОВА
| (должность) |  | (подпись) | (инициалы,фамилия)
ПРОВЕРИЛ | ______________________________ |  |  | ДРОБЫШЕВСКАЯ
| (должность) |  | (подпись) | (инициалы,фамилия)