## 709-2-1-S0
НАИМЕНОВАНИЕ ОБЪЕКТА |  | РЕКОНСТРУКЦИЯ УЧАСТКА ОГРАЖДЕНИЯ ПУ "РОГАЧЕВГАЗ" ПО АДРЕСУ: Г. РОГАЧЕВ, УЛ. СЕРГЕЯ КИРОВА, 43 И БЛАГОУСТРОЙСТВО ПРИЛЕГАЮЩИХ ЗЕМЕЛЬ ОБЩЕГО ПОЛЬЗОВАНИЯ
КОД ОБЪЕКТА |  | 5561/22
НАИМЕНОВАНИЕ ЗДАНИЯ, СООРУЖЕНИЯ |  | БЛАГОУСТРОЙСТВО
ШИФР ЗДАНИЯ, СООРУЖЕНИЯ |  | 5561/22
КОМПЛЕКТ ЧЕРТЕЖЕЙ |  | 5561/22-ГП
ЛОКАЛЬНАЯ СМЕТА (ЛОКАЛЬНЫЙ СМЕТНЫЙ РАСЧЕТ) № 1
(НОРМЫ 2022г.)
ДЕМОНТАЖНЫЕ РАБОТЫ
СОСТАВЛЕНА В ЦЕНАХ НА 1 ИЮНЯ 2022г. | [8 empty] | СТОИМОСТЬ 4,061 ТЫС.РУБ.
№ п/п | ОБОСНОВАНИЕ | НАИМЕНОВАНИЕ РАБОТ, РЕСУРСОВ, РАСХОДОВ | ЕД.ИЗМ. КОЛИЧЕ- СТВО | СТОИМОСТЬ: ЕД.ИЗМ./ВСЕГО, РУБ.
|  |  |  | ЗАРАБОТНАЯ ПЛАТА | ЭКСПЛУАТАЦИЯ МАШИН И МЕХАНИЗМОВ |  | МАТЕРИАЛЫ, ИЗДЕЛИЯ, КОНСТРУКЦИИ (ОБОРУДОВАНИЕ, МЕБЕЛЬ, ИНВЕНТАРЬ) | ТРАНС-ПОРТ | ОБЩАЯ СТОИМОСТЬ
[5 empty] | ВСЕГО | В Т.Ч. З/П МАШИ- НИСТОВ
1 | 2 | 3 | 4 | 5 | 6 | 7 | 8 | 9 | 10
| НАЧИСЛЕНИЯ: | ОХР и ОПР/ПЛАНОВАЯ ПРИБЫЛЬ (%):Н10=78.64/70.75
| НАЧИСЛЕНИЯ: | ОХР и ОПР/ПЛАНОВАЯ ПРИБЫЛЬ (%):Н11=57.16/67.42
1. | ПРИМЕЧАНИЕ: | К ДЛЯ ОХР И ОПР/ПЛАНОВАЯ ПРИБЫЛЬ: 1.0000/1.0000
2. | ПРИМЕЧАНИЕ: | КОЭФФИЦИЕНТ К З/П (ПОСТАНОВЛЕНИЕ N5): 1.0000
3. | ПРИМЕЧАНИЕ: | БАЗА ТЕКУЩИХ ЦЕН (ВАРИАНТ A)
| Ж7-90-9 | БЛАГОУСТРОЙСТВО И ОЗЕЛЕНЕНИЕ. ДРУГИЕ.ДЕМОНТАЖ (АСФАЛЬТИРОВАННАЯ ПЛОЩАДКА И ПРОЕЗД ГП-6)
| КОЭФФИЦИЕНТЫ: | Н5=1.195
| КОЭФФИЦИЕНТЫ: | Н4=1.195
4. | ПРИМЕЧАНИЕ: | СТОИМОСТЬ ВОЗВРАТНЫХ СУММ УТОЧНЯЕТСЯ ПО АКТУ МЕЖДУ ЗАКАЗЧИКОМ И ПОДРЯДЧИКОМ ПОСЛЕ ВЫПОЛНЕНИЯ ДЕМОНТАЖНЫХ РАБОТ
5. | ПРИМЕЧАНИЕ: | СТОИМОСТЬ ОБОРУДОВАНИЯ, МАТЕРИАЛОВ И ТРАНСПОРТНЫЕ ЗАТРАТЫ ПРИНЯТЫ ЗА АНАЛОГ И БУДУТ УТОЧНЕНЫ ВО ВРЕМЯ ТЕНДЕРНЫХ ТОРГОВ
6. | ПРИМЕЧАНИЕ: | ДЕМОНТАЖ ДВУХСЛОЙНОГО А/БЕТОННОГО ПОКРЫТИЯ (75М2)
7. | Е27-18-4 (Н10) | РАЗБОРКА ПОКРЫТИЙ И ОСНОВАНИЙ АСФАЛЬТОБЕТОННЫХ | 100 М3 КОНСТРУКЦИЙ 0.0375 | 1638.35 61.44 | 2564.30 96.16 | 927.70 34.79 | - - | - - | 4202.65 157.60
8. | Е27-18-2 (Н10) | РАЗБОРКА ПОКРЫТИЙ И ОСНОВАНИЙ ЩЕБЕНОЧНЫХ | 100 М3 КОНСТРУКЦИЙ 0.15 | 120.46 18.07 | 193.71 29.06 | 47.97 7.20 | - - | - - | 314.17 47.13
9. | ПРИМЕЧАНИЕ: | СРЕЗКА А/БЕТОННОГО ПОКРЫТИЯ (28М2)
10. | Е27-201-1 (Н10) | СНЯТИЕ АСФАЛЬТОБЕТОННОГО ПОКРЫТИЯ ДОРОЖНЫМИ ФРЕЗАМИ ИМПОРТНОГО ПРОИЗВОДСТВА ШИРИНОЙ ФРЕЗЕРОВАНИЯ ДО 2 М ПРИ ГЛУБИНЕ 4 СМ | 1000 М2 0.028 | 52.07 1.46 | 2367.14 66.28 | 129.15 3.62 | 1245.01 34.86 | 175.20 4.91 | 3839.42 107.51
11. | Е27-201-3 (Н10) | ПРИ УМЕНЬШЕНИИ ГЛУБИНЫ ФРЕЗЕРОВАНИЯ МЕНЕЕ 4 СМ И УВЕЛИЧЕНИИ БОЛЕЕ 4 СМ И БОЛЕЕ 8 СМ НА КАЖДЫЙ САНТИМЕТР К НОРМАМ Е27-201-1 И Е27-201-2 ДОБАВЛЯЕТСЯ ИЛИ ИСКЛЮЧАЕТСЯ | 1000 М2 0.028 | 3.88 0.11 | 173.11 4.85 | 8.28 0.23 | 124.24 3.48 | 17.52 0.49 | 318.75 8.93
12. | ПРИМЕЧАНИЕ: | ДЕМОНТАЖ А/БЕТОННОГО ПОКРЫТИЯ ОТМОСТКИ (59М2)
13. | Е27-18-4 (Н10) | РАЗБОРКА ПОКРЫТИЙ И ОСНОВАНИЙ АСФАЛЬТОБЕТОННЫХ | 100 М3 КОНСТРУКЦИЙ 0.0295 | 1638.35 48.33 | 2564.30 75.65 | 927.70 27.37 | - - | - - | 4202.65 123.98
14. | Е27-18-2 (Н10) | РАЗБОРКА ПОКРЫТИЙ И ОСНОВАНИЙ ЩЕБЕНОЧНЫХ | 100 М3 КОНСТРУКЦИЙ 0.118 | 120.46 14.21 | 193.71 22.86 | 47.97 5.66 | - - | - - | 314.17 37.07
15. | ПРИМЕЧАНИЕ:
16. | Е9-47-1 (Н11) Н1=0.3 Н2=0 | ДЕМОНТАЖ СТАЛЬНОГО ПРОФИЛИРОВАННОГО ЛИСТА | 100 М2 ПЛОЩАДИ ОБЛИЦОВКИ 0.16 | 94.28 15.08 | 4.78 0.76 | 1.95 0.31 | - - | - - | 99.06 15.84
17. | Е9-24-1 (Н11) Н1=0.3 Н2=0 | ДЕМОНТАЖ СВЯЗЕЙ И РАСПОРОК ИЗ ОДИНОЧНЫХ И ПАРНЫХ УГОЛКОВ, ГНУТОСВАРНЫХ ПРОФИЛЕЙ ДЛЯ ПРОЛЕТОВ ДО 24 М ПРИ ВЫСОТЕ ЗДАНИЯ ДО 25 М | Т КОНСТРУКЦИЙ 0.2 | 193.61 38.72 | 43.70 8.74 | 18.09 3.62 | - - | - - | 237.31 47.46
|  | ИТОГО ПРЯМЫЕ ЗАТРАТЫ : |  | 198 | 305 | 83 | 38 | 5 | 546
|  | ОХР и ОПР | [6 empty] | 208
|  | ПЛАНОВАЯ ПРИБЫЛЬ | [6 empty] | 196
|  | ИТОГО ПО ПТМ | [6 empty] | 950
|  | ЗАТРАТЫ ТРУДА | [6 empty] | 21
|  | ЗАТРАТЫ ТРУДА МАШИНИСТОВ | [6 empty] | 8
| Ж7-90-9 | БЛАГОУСТРОЙСТВО И ОЗЕЛЕНЕНИЕ. ДРУГИЕ.ДЕМОНТАЖ (ТРОТУАР ГП-8)
18. | Е27-18-4 (Н10) | РАЗБОРКА ПОКРЫТИЙ И ОСНОВАНИЙ АСФАЛЬТОБЕТОННЫХ | 100 М3 КОНСТРУКЦИЙ 0.0865 | 1638.35 141.72 | 2564.30 221.81 | 927.70 80.25 | - - | - - | 4202.65 363.53
19. | Е27-18-2 (Н10) | РАЗБОРКА ПОКРЫТИЙ И ОСНОВАНИЙ ЩЕБЕНОЧНЫХ | 100 М3 КОНСТРУКЦИЙ 0.1095 | 120.46 13.19 | 193.71 21.21 | 47.97 5.25 | - - | - - | 314.17 34.40
20. | Е46-70-1 (Н10) | РЕЗКА СТРОИТЕЛЬНЫХ КОНСТРУКЦИЙ БЕТОНОРЕЗНЫМИ МАШИНАМИ С ИСПОЛЬЗОВАНИЕМ ОТРЕЗНЫХ СЕГМЕНТНЫХ КРУГОВ ДИАМЕТРОМ 500 ММ, ГЛУБИНОЙ РЕЗКИ 150 ММ | 100 М 0.65 | 91.70 59.61 | 37.63 24.46 | - - | 2.15 1.40 | - - | 131.48 85.47
21. | Е27-20-1 (Н10) | РАЗБОРКА БОРТОВЫХ КАМНЕЙ НА БЕТОННОМ ОСНОВАНИИ | 100 М 0.65 | 698.90 454.29 | - - | - - | - - | - - | 698.90 454.29
22. | Е1-17-13 (Н10) | РАЗРАБОТКА ГРУНТА С ПОГРУЗКОЙ НА АВТОМОБИЛИ-САМОСВАЛЫ ЭКСКАВАТОРАМИ С КОВШОМ ВМЕСТИМОСТЬЮ 0,5 (0,5-0,63) М3, ГРУНТ 1 ГРУППЫ (НЕДОСТАЮЩИЙ МИНЕРАЛЬНЫЙ ГРУНТ) | 1000 М3 0.0264 | 103.64 2.74 | 1571.08 41.48 | 423.56 11.18 | - - | - - | 1674.72 44.22
23. | 4/1-5-40/С412-5400 | МИНЕРАЛЬНЫЙ ГРУНТ | М3 26.4 | - - | - - | - - | 7.18 189.55 | - - | 7.18 189.55
24. | С310-8 | ПЕРЕВОЗКА ДО 8 КМ | Т 39.6 | - - | - - | - - | - - | 2.92 115.63 | 2.92 115.63
25. | Е1-24-5 (Н10) | РАЗРАБОТКА ГРУНТА БУЛЬДОЗЕРАМИ МОЩНОСТЬЮ 79 (108) КВТ (Л. С) ПРИ ПЕРЕМЕЩЕНИИ ГРУНТА ДО 10 М, ГРУНТ 1 ГРУППЫ (РАЗРАВНИВАНИЕ ГРУНТА) | 1000 М3 0.0264 | - - | 418.76 11.06 | 121.27 3.20 | - - | - - | 418.76 11.06
26. | Е1-130-1 (Н10) | УПЛОТНЕНИЕ ГРУНТА ПРИЦЕПНЫМИ КАТКАМИ НА ПНЕВМОКОЛЕСНОМ ХОДУ 25 Т НА ПЕРВЫЙ ПРОХОД ПО ОДНОМУ СЛЕДУ ПРИ ТОЛЩИНЕ СЛОЯ 25 СМ | 1000 М3 УПЛОТНЕННОГО ГРУНТА 0.0264 | - - | 757.56 20.00 | 215.99 5.70 | - - | - - | 757.56 20.00
27. | Е1-130-7 (Н10) Н1=2 | УПЛОТНЕНИЕ ГРУНТА ПРИЦЕПНЫМИ КАТКАМИ НА ПНЕВМОКОЛЕСНОМ ХОДУ 25 Т НА КАЖДЫЙ ПОСЛЕДУЮЩИЙ ПРОХОД ПО ОДНОМУ СЛЕДУ ПРИ ТОЛЩИНЕ СЛОЯ 25 СМ | 1000 М3 УПЛОТНЕННОГО ГРУНТА 0.0264 | - - | 153.64 4.06 | 37.70 1.00 | - - | - - | 153.64 4.06
28. | Е27-83-1 (Н10) Н1=0.8 Н2=0 | ДЕМОНТАЖ ДОРОЖНЫХ ЗНАКОВ НА МЕТАЛЛИЧЕСКИХ СТОЙКАХ | 100 ЗНАКОВ 0.02 | 2659.27 53.19 | 672.32 13.45 | 127.02 2.54 | - - | - - | 3331.59 66.64
29. | Е27-83-1 (Н10) | УСТАНОВКА ДОРОЖНЫХ ЗНАКОВ НА МЕТАЛЛИЧЕСКИХ СТОЙКАХ | 100 ЗНАКОВ 0.02 | 3324.09 66.48 | 840.40 16.81 | 158.77 3.18 | 133.23 2.66 | 18.84 0.38 | 4316.56 86.33
30. | Е33-278-1 (Н11) Н1=0.8 Н2=0 | ДЕМОНТАЖ СТОЕК МЕТАЛЛИЧЕСКИХ ДЛЯ НАРУЖНОГО ОСВЕЩЕНИЯ ВЫСОТОЙ ДО 4,5 М | 10 СТОЕК 0.2 | 202.34 40.47 | 124.89 24.98 | 32.96 6.59 | - - | - - | 327.23 65.45
31. | Е33-278-1 (Н11) | УСТАНОВКА СТОЕК МЕТАЛЛИЧЕСКИХ ДЛЯ НАРУЖНОГО ОСВЕЩЕНИЯ ВЫСОТОЙ ДО 4,5 М | 10 СТОЕК 0.2 | 252.92 50.58 | 156.12 31.22 | 41.19 8.24 | 31.21 6.24 | 3.84 0.77 | 444.09 88.81
|  | ИТОГО ПРЯМЫЕ ЗАТРАТЫ : |  | 882 | 430 | 127 | 200 | 117 | 1629
|  | ОХР и ОПР | [6 empty] | 772
|  | ПЛАНОВАЯ ПРИБЫЛЬ | [6 empty] | 710
|  | ИТОГО ПО ПТМ | [6 empty] | 3111
|  | ЗАТРАТЫ ТРУДА | [6 empty] | 96
|  | ЗАТРАТЫ ТРУДА МАШИНИСТОВ | [6 empty] | 12
|  | ВСЕГО, В ТОМ ЧИСЛЕ | [6 empty] | 4061
|  | СТРОИТЕЛЬНЫЕ РАБОТЫ В ТОМ ЧИСЛЕ | [6 empty] | 4061
|  | ЗАРАБОТНАЯ ПЛАТА | [6 empty] | 1080
|  | ЭКСПЛУАТАЦИЯ МАШИН И МЕХАНИЗМОВ | [6 empty] | 735
|  | В ТОМ ЧИСЛЕ ЗАРАБОТНАЯ ПЛАТА МАШИНИСТОВ | [6 empty] | 210
|  | МАТЕРИАЛЫ, ИЗДЕЛИЯ, КОНСТРУКЦИИ | [6 empty] | 238
|  | ТРАНСПОРТ | [6 empty] | 122
|  | ОХР и ОПР | [6 empty] | 979
|  | ПЛАНОВАЯ ПРИБЫЛЬ | [6 empty] | 907
|  | ЗАТРАТЫ ТРУДА РАБОЧИХ | [6 empty] | 118
|  | ЗАТРАТЫ ТРУДА МАШИНИСТОВ | [6 empty] | 20
|  | СОСТАВИЛ | ____________________ |  |  |  |  | ИОКОВА
|  |  | (должность) |  |  | (подпись) |  | (инициалы,фамилия)
|  | ПРОВЕРИЛ | ____________________ |  |  |  |  | ДРОБЫШЕВСКАЯ
|  |  | (должность) |  |  | (подпись) |  | (инициалы,фамилия)