## 709-2-4-Q1
НАИМЕНОВАНИЕ ОБЪЕКТА |  | РЕКОНСТРУКЦИЯ УЧАСТКА ОГРАЖДЕНИЯ ПУ "РОГАЧЕВГАЗ" ПО АДРЕСУ: Г. РОГАЧЕВ, УЛ. СЕРГЕЯ КИРОВА, 43 И БЛАГОУСТРОЙСТВО ПРИЛЕГАЮЩИХ ЗЕМЕЛЬ ОБЩЕГО ПОЛЬЗОВАНИЯ
КОД ОБЪЕКТА |  | 5561/22
НАИМЕНОВАНИЕ ЗДАНИЯ, СООРУЖЕНИЯ |  | БЛАГОУСТРОЙСТВО
ШИФР ЗДАНИЯ, СООРУЖЕНИЯ |  | 5561/22
КОМПЛЕКТ ЧЕРТЕЖЕЙ |  | 5561/22-ГП
ВЕДОМОСТЬ ОБЪЕМОВ РАБОТ И РАСХОДОВ РЕСУРСОВ С КОДАМИ РБ ДЛЯ ЛОКАЛЬНОЙ СМЕТЫ № 4
(НОРМЫ 2022г.)
ОГРАЖДЕНИЕ
ОБОСНОВАНИЕ | НАИМЕНОВАНИЕ ВИДОВ | ЕД.ИЗМЕРЕНИЯ | НАИМЕНОВАНИЕ РЕСУРСОВ | ЕД.ИЗМ. | КОЛИЧЕСТВО
| РАБОТ | ОБЪЕМ
1 | 2 | 3 | 4 | 5 | 6
Ж7-40 | БЛАГОУСТРОЙСТВО И ОЗЕЛЕНЕНИЕ. ОГРАЖДЕНИЯ | М 0,02
1-1 |  |  | ЗАТРАТЫ ТРУДА РАБОЧИХ | ЧЕЛ.Ч | 97.3107
1-3 |  |  | ЗАТРАТЫ ТРУДА МАШИНИСТОВ | ЧЕЛ.-Ч | 21.5112
М021143 |  |  | КРАНЫ НА АВТОМОБИЛЬНОМ ХОДУ ПРИ РАБОТЕ НА ДРУГИХ ВИДАХ СТРОИТЕЛЬСТВА, 16 Т | МАШ.Ч | 1.0524
М040502 |  |  | УСТАНОВКИ ДЛЯ СВАРКИ РУЧНОЙ ДУГОВОЙ (ПОСТОЯННОГО ТОКА) | МАШ.Ч | 0.5593
М060337 |  |  | ЭКСКАВАТОРЫ ОДНОКОВШОВЫЕ ДИЗЕЛЬНЫЕ НА ПНЕВМОКОЛЕСНОМ ХОДУ ПРИ РАБОТЕ НА ДРУГИХ ВИДАХ СТРОИТЕЛЬСТВА, 0,25 М3 | МАШ.Ч | 0.0677
М101224 |  |  | АППАРАТ ВЫСОКОГО ДАВЛЕНИЯ НД-1090 | МАШ.Ч | 17.55
М110907 |  |  | ВИБРАТОРЫ | МАШ.Ч | 0.7438
М160401 |  |  | МАШИНЫ БУРИЛЬНО-КРАНОВЫЕ НА ТРАКТОРЕ 66 (90) КВТ (Л.С) ГЛУБИНОЙ БУРЕНИЯ 1,5-3 М | МАШ.Ч | 0.0198
М331615* |  |  | ДРЕЛИ ЭЛЕКТРИЧЕСКИЕ | МАШ.Ч | 0.8385
М331617 |  |  | СРЕДСТВА МАЛОЙ МЕХАНИЗАЦИИ | МАШ.Ч | 2.8213
1 |  |  | Материалы для строительных работ
1/10 |  |  | Материалы для строительных работ общего назначения
1/10-140 |  |  | Электроды, прутки винипластовые, проволока сварочные
1/10-140-40/140 |  |  | ЭЛЕКТРОДЫ ТИПА Э42 ДИАМЕТРОМ 5 ММ | Т | 0.00067
1/10-180 |  |  | Материалы шлифовальные
1/10-180-20/113 |  |  | ШКУРКА ШЛИФОВАЛЬНАЯ НА БУМАЖНОЙ ОСНОВЕ ВОДОСТОЙКАЯ | М2 | 3.9
1/10-230 |  |  | Материалы для отделочных работ
1/10-230-15/395 |  |  | ГРУНТОВКА АКРИЛОВАЯ ГЛУБОКОГО ПРОНИКНОВЕНИЯ ДЛЯ НАРУЖНЫХ (Н) И ВНУТРЕННИХ РАБОТ (В), ПОЛИМЕРНАЯ (П), ОДНОКОМПОНЕНТНАЯ (1), ВОДНО-ДИСПЕРСИОННАЯ (Д) | КГ | 35.1
1/10-230-40-10/197 |  |  | КРАСКА ВОДНО-ДИСПЕРСИОННАЯ ДЛЯ НАРУЖНЫХ И ВНУТРЕННИХ РАБОТ, ОСНОВА (БАЗА) БЕЛАЯ | КГ | 78
1/10-230-60-45-5/125 |  |  | РАСТВОРНАЯ СМЕСЬ СУХАЯ (РСС), ШТУКАТУРНАЯ, ДЛЯ НАРУЖНЫХ И ВНУТРЕННИХ РАБОТ (НВ), ЦЕМЕНТНАЯ, М75/М100, F75 | Т | 0.2321
1/10-240 |  |  | Метизы и крепежные изделия
1/10-240/С150-6500 |  |  | КОМПЛЕКТ КРЕПЕЖА | КОМПЛ | 16
1/10-240-10-15/6 |  |  | БОЛТЫ С ШЕСТИГРАННОЙ ГОЛОВКОЙ ДИАМЕТРОМ РЕЗЬБЫ 6 ММ | Т | 0.0016
1/10-280 |  |  | Прочие материалы для строительных работ
1/10-280-20/40 |  |  | ВОДА | М3 | 3.003
2 |  |  | Строительные изделия и конструкции
2/20 |  |  | Изделия и конструкции стальные
2/20-20 |  |  | Изделия и конструкции ограждающие и встроенные стальные
2/20-20-15-25/С150-8000 |  |  | ВОРОТА В1 | ШТ | 1
2/20-20-15-25/С150-9000 |  |  | КАЛИТКА С КОМПЛЕКТОМ КРЕПЛЕНИЙ 2030Х1000ММ | ШТ | 1
2/20-20-20-20/С150-7000 |  |  | ПАНЕЛЬ ОГРАЖДЕНИЯ 2000Х2030ММ | ШТ | 1
4 |  |  | Железобетонные и бетонные изделия и конструкции (в т.ч. типовые), керамические изделия, нерудные материалы, бетоны и растворы
4/1 |  |  | Конструкции и изделия бетонные и железобетонные. керамические изделия. нерудные материалы. товарные бетоны и растворы
4/1-1 |  |  | Конструкции и изделия железобетонные общеотраслевого назначения
4/1-1-20-70/С150-6400 |  |  | СТОЛБ ОГРАЖДЕНИЯ 100Х100ММ | ШТ | 5
4/1-4 |  |  | Бетоны, растворы, смеси асфальтобетонные
4/1-4-10-20-40/60 |  |  | БЕТОН ТЯЖЕЛЫЙ С КРУПНОСТЬЮ ЗАПОЛНИТЕЛЯ 20-40 ММ, КЛАССА С16/20 (В20) | М3 | 4
4/1-4-20-20-10-10/10 |  |  | РАСТВОРЫ КЛАДОЧНЫЕ ТЯЖЕЛЫЕ ЦЕМЕНТНЫЕ, МАРКИ 25 | М3 | 0.00046
4/1-6 |  |  | Кирпич, камни, блоки
4/1-6-10-20-11/7000 |  |  | КИРПИЧ КЕРАМИЧЕСКИЙ РЯДОВОЙ ПОЛНОТЕЛЫЙ ОДИНАРНЫЙ, МАРКИ ПО ПРОЧНОСТИ 100 | 1000 ШТ. | 0.0011
СОСТАВИЛ | ______________________________ |  |  | ИОКОВА
| (должность) |  | (подпись) | (инициалы,фамилия)
ПРОВЕРИЛ | ______________________________ |  |  | ДРОБЫШЕВСКАЯ
| (должность) |  | (подпись) | (инициалы,фамилия)