## 709-1-1-S0
НАИМЕНОВАНИЕ ОБЪЕКТА |  | РЕКОНСТРУКЦИЯ УЧАСТКА ОГРАЖДЕНИЯ ПУ "РОГАЧЕВГАЗ" ПО АДРЕСУ: Г. РОГАЧЕВ, УЛ. СЕРГЕЯ КИРОВА, 43 И БЛАГОУСТРОЙСТВО ПРИЛЕГАЮЩИХ ЗЕМЕЛЬ ОБЩЕГО ПОЛЬЗОВАНИЯ
КОД ОБЪЕКТА |  | 5561/22
НАИМЕНОВАНИЕ ЗДАНИЯ, СООРУЖЕНИЯ |  | НАРУЖНОЕ ОСВЕЩЕНИЕ
ШИФР ЗДАНИЯ, СООРУЖЕНИЯ |  | 5561/22
КОМПЛЕКТ ЧЕРТЕЖЕЙ |  | 5561/22-ЭК
ЛОКАЛЬНАЯ СМЕТА (ЛОКАЛЬНЫЙ СМЕТНЫЙ РАСЧЕТ) № 1
(НОРМЫ 2022г.)
НАРУЖНОЕ ОСВЕЩЕНИЕ
СОСТАВЛЕНА В ЦЕНАХ НА 1 ИЮНЯ 2022г. | [8 empty] | СТОИМОСТЬ 9,396 ТЫС.РУБ.
№ п/п | ОБОСНОВАНИЕ | НАИМЕНОВАНИЕ РАБОТ, РЕСУРСОВ, РАСХОДОВ | ЕД.ИЗМ. КОЛИЧЕ- СТВО | СТОИМОСТЬ: ЕД.ИЗМ./ВСЕГО, РУБ.
|  |  |  | ЗАРАБОТНАЯ ПЛАТА | ЭКСПЛУАТАЦИЯ МАШИН И МЕХАНИЗМОВ |  | МАТЕРИАЛЫ, ИЗДЕЛИЯ, КОНСТРУКЦИИ (ОБОРУДОВАНИЕ, МЕБЕЛЬ, ИНВЕНТАРЬ) | ТРАНС-ПОРТ | ОБЩАЯ СТОИМОСТЬ
[5 empty] | ВСЕГО | В Т.Ч. З/П МАШИ- НИСТОВ
1 | 2 | 3 | 4 | 5 | 6 | 7 | 8 | 9 | 10
| НАЧИСЛЕНИЯ: | ОХР и ОПР/ПЛАНОВАЯ ПРИБЫЛЬ (%):Н10=78.64/70.75
| НАЧИСЛЕНИЯ: | ОХР и ОПР/ПЛАНОВАЯ ПРИБЫЛЬ (%):Н11=57.16/67.42
| НАЧИСЛЕНИЯ: | ОХР и ОПР/ПЛАНОВАЯ ПРИБЫЛЬ (%):Н16=59.57/40.54
1. | ПРИМЕЧАНИЕ: | К ДЛЯ ОХР И ОПР/ПЛАНОВАЯ ПРИБЫЛЬ: 1.0000/1.0000
2. | ПРИМЕЧАНИЕ: | КОЭФФИЦИЕНТ К З/П (ПОСТАНОВЛЕНИЕ N5): 1.0000
3. | ПРИМЕЧАНИЕ: | БАЗА ТЕКУЩИХ ЦЕН (ВАРИАНТ A)
| Ж7-70 | БЛАГОУСТРОЙСТВО И ОЗЕЛЕНЕНИЕ. НАРУЖНОЕ ОСВЕЩЕНИЕ
| КОЭФФИЦИЕНТЫ: | Н5=1.195
| КОЭФФИЦИЕНТЫ: | Н4=1.195
4. | ПРИМЕЧАНИЕ: | СТОИМОСТЬ ВОЗВРАТНЫХ СУММ УТОЧНЯЕТСЯ ПО АКТУ МЕЖДУ ЗАКАЗЧИКОМ И ПОДРЯДЧИКОМ ПОСЛЕ ВЫПОЛНЕНИЯ ДЕМОНТАЖНЫХ РАБОТ
5. | ПРИМЕЧАНИЕ: | СТОИМОСТЬ ОБОРУДОВАНИЯ, МАТЕРИАЛОВ И ТРАНСПОРТНЫЕ ЗАТРАТЫ ПРИНЯТЫ ЗА АНАЛОГ И БУДУТ УТОЧНЕНЫ ВО ВРЕМЯ ТЕНДЕРНЫХ ТОРГОВ
6. | Е1-12-7 (Н10) | РАЗРАБОТКА ГРУНТА В ОТВАЛ ЭКСКАВАТОРАМИ "ДРАГЛАЙН" ИЛИ "ОБРАТНАЯ ЛОПАТА" С КОВШОМ ВМЕСТИМОСТЬЮ 0,65 (0,5-1) М3, ГРУНТ 1 ГРУППЫ | 1000 М3 0.033 | 69.94 2.31 | 566.10 18.68 | 194.99 6.43 | - - | - - | 636.04 20.99
7. | Е1-164-1 (Н10) | РАЗРАБОТКА ГРУНТА ВРУЧНУЮ В ТРАНШЕЯХ ГЛУБИНОЙ ДО 2 М БЕЗ КРЕПЛЕНИЙ С ОТКОСАМИ, ГРУНТ 1 ГРУППЫ | 100 М3 ГРУНТА 0.16 | 1156.32 185.01 | - - | - - | - - | - - | 1156.32 185.01
8. | Ц8-142-1 (Н16) | УСТРОЙСТВО ПОСТЕЛИ ПРИ ОДНОМ КАБЕЛЕ В ТРАНШЕЕ | 100 М 1 | 66.25 66.25 | 70.26 70.26 | 29.54 29.54 | - - | - - | 136.51 136.51
9. | 4/1-5-40-10-10/С412-1500-П | ПЕСОК ДЛЯ СТРОИТЕЛЬНЫХ РАБОТ ПРИРОДНЫЙ 1 КЛАССА (ПЕРЕВОЗКА НА 25 КМ) | М3 100 | - - | - - | - - | 12.83 1283.00 | 7.39 739.00 | 20.22 2022.00
10. | Е34-104-1 (Н10) | УСТРОЙСТВО ТРУБОПРОВОДА ИЗ ТРУБ ВТОРИЧНОГО ПОЛИЭТИЛЕНА, ДО 2-Х ОТВЕРСТИЙ | КАНАЛ-КМ 0.07 | 1211.27 84.79 | - - | - - | 32.77 2.29 | 4.63 0.32 | 1248.67 87.41
11. | Ц8-145-1 (Н16) | КАБЕЛИ ДО 35 КВ, ПРОКЛАДЫВАЕМЫЕ ПО ДНУ КАНАЛА БЕЗ КРЕПЛЕНИЙ, МАССА 1 М ДО 1 КГ | 100 М КАБЕЛЯ 1 | 68.77 68.77 | 35.64 35.64 | 10.20 10.20 | 38.94 38.94 | 2.24 2.24 | 145.59 145.59
12. | Ц8-148-1 (Н16) | КАБЕЛИ ДО 35 КВ В ПРОЛОЖЕННЫХ ТРУБАХ, БЛОКАХ И КОРОБАХ, МАССА 1 М ДО 1 КГ | 100 М КАБЕЛЯ 1.26 | 116.54 146.84 | 37.86 47.70 | 10.20 12.85 | 36.73 46.28 | 2.11 2.66 | 193.24 243.48
13. | Ц8-148-1 (Н16) | КАБЕЛИ ДО 35 КВ В ПРОЛОЖЕННЫХ ТРУБАХ, БЛОКАХ И КОРОБАХ, МАССА 1 М ДО 1 КГ (ЗАЩИТА СУЩЕСТВУЮЩЕГО КАБЕЛЯ) | 100 М КАБЕЛЯ 0.61 | 116.54 71.09 | 37.86 23.09 | 10.20 6.22 | 36.73 22.41 | 2.11 1.29 | 193.24 117.87
14. | Ц8-407-102 (Н16) | ТРУБЫ СТАЛЬНЫЕ ПО УСТАНОВЛЕННЫМ КОНСТРУКЦИЯМ ПО СТЕНАМ С КРЕПЛЕНИЕМ СКОБАМИ, ДИАМЕТР ДО 25 ММ, КРЕПЛЕНИЕ ДЮБЕЛЯМИ | 100 М 0.05 | 277.72 13.89 | 330.64 16.53 | 230.39 11.52 | 358.46 17.92 | 21.59 1.08 | 988.41 49.42
15. | Ц8-190-1 (Н16) | УКЛАДКА ЛЕНТЫ ЗАЩИТНО-СИГНАЛЬНОЙ СЕРИИ ЛЗС 125 Х 3,5 ММ ДЛЯ ЗАЩИТЫ КАБЕЛЬНЫХ ЛИНИЙ | 100 М ЛЕНТЫ 1 | 14.21 14.21 | 0.02 0.02 | 0.01 0.01 | 14.42 14.42 | 1.03 1.03 | 29.68 29.68
16. | Е33-278-1 (Н11) | УСТАНОВКА СТОЕК МЕТАЛЛИЧЕСКИХ ДЛЯ НАРУЖНОГО ОСВЕЩЕНИЯ ВЫСОТОЙ ДО 4,5 М | 10 СТОЕК 0.1 | 252.92 25.29 | 154.60 15.46 | 41.19 4.12 | 31.21 3.12 | 3.84 0.38 | 442.57 44.26
17. | Ц8-363-1 (Н16) | КРОНШТЕЙНЫ СВАРНЫЕ МЕТАЛЛИЧЕСКИЕ, 1 РОЖОК | ШТ. 1 | 32.43 32.43 | 19.72 19.72 | 14.78 14.78 | 5.83 5.83 | 0.64 0.64 | 58.62 58.62
18. | Ц8-364-2 (Н16) | КРОНШТЕЙНЫ "ПЕРЕХОД" НА СТЕНЕ | ШТ. 3 | 10.09 30.27 | 2.99 8.97 | 0.92 2.76 | 1.37 4.11 | 0.12 0.36 | 14.57 43.71
19. | ПРИМЕЧАНИЕ: | МАТЕРИАЛЫ
20. | 5/30-20-1-4/С510-8000 | ОПОРА СТАЛЬНАЯ КОНИЧЕСКАЯ ВКАПЫВАЕМАЯ ВЫСОТОЙ 6М, В КОМПЛЕКТЕ С КАБЕЛЕМ И ВВОДНЫМ ЩИТКОМ | ШТ 1 | - - | - - | - - | 1570.64 1570.64 | 90.00 90.00 | 1660.64 1660.64
21. | 1/25-400-20-10/С510-4200 | КРОНШТЕЙН К1-1.1-1.0 | ШТ 1 | - - | - - | - - | 276.33 276.33 | 15.83 15.83 | 292.16 292.16
22. | 1/25-400-20-10/С510-4300 | КРОНШТЕЙН МЕТАЛЛИЧЕСКИЙ НАСТЕННЫЙ КР-2 | ШТ 3 | - - | - - | - - | 12.99 38.97 | 0.74 2.22 | 13.73 41.19
23. | 5/10-10-10-5/59 | КАБЕЛЬ СИЛОВОЙ МАРКИ АВББШВ 3 Х 4-0,66 С АЛЮМИНИЕВЫМИ ЖИЛАМИ, С ПОЛИВИНИЛХЛОРИДНОЙ ИЗОЛЯЦИЕЙ, БРОНИРОВАННЫЙ СТАЛЬНЫМИ ЛЕНТАМИ, В ШЛАНГЕ ИЗ ПОЛИВИНИЛХЛОРИДА, С ТРЕМЯ ЖИЛАМИ СЕЧЕНИЕМ 4 ММ2, НА НАПРЯЖЕНИЕ 0,66 КВ | 1000 М 0.12 | - - | - - | - - | 3791.00 454.92 | 217.22 26.07 | 4008.22 480.99
24. | 5/10-10-10-5/17 | КАБЕЛЬ СИЛОВОЙ МАРКИ АВВГ 3 Х 2,5-0,66 С АЛЮМИНИЕВЫМИ ЖИЛАМИ, ИЗОЛЯЦИЯ И ОБОЛОЧКА ИЗ ПОЛИВИНИЛХЛОРИДНОГО ПЛАСТИКАТА, БЕЗ ЗАЩИТНОГО ПОКРОВА, С ТРЕМЯ ЖИЛАМИ СЕЧЕНИЕМ 2,5 ММ2, НА НАПРЯЖЕНИЕ 0,66 КВ | 1000 М 0.02 | - - | - - | - - | 920.31 18.41 | 52.73 1.05 | 973.04 19.46
25. | 5/30-20-1-1/С505-7600 | СВЕТИЛЬНИК СВЕТОДИОДНЫЙ КОНСОЛЬНЫЙ УЛИЧНЫЙ 70 ВТ | ШТ 1 | - - | - - | - - | 44.28 44.28 | 2.54 2.54 | 46.82 46.82
26. | 5/30-20-1-1/С505-7700 | СВЕТИЛЬНИК СВЕТОДИОДНЫЙ КОНСОЛЬНЫЙ УЛИЧНЫЙ 100 ВТ | ШТ 3 | - - | - - | - - | 56.40 169.20 | 3.23 9.69 | 59.63 178.89
27. | 5/30-10-1-2/1 | КОРОБКА ОТВЕТВИТЕЛЬНАЯ У2031 У3 | ШТ. 3 | - - | - - | - - | 1.88 5.64 | 0.11 0.33 | 1.99 5.97
28. | 5/20-30-1-4/С514-4700 | КЛЕММА WAGO НА СЕЧ. ДО 4ММ2 | ШТ 4 | - - | - - | - - | 1.13 4.52 | 0.06 0.24 | 1.19 4.76
29. | 5/20-10-2/С514-15550 | ФУТЛЯР ДЛЯ КАБЕЛЯ РАЗБОРНЫЙ Д.110ММ | М 70 | - - | - - | - - | 33.40 2338.00 | 1.91 133.70 | 35.31 2471.70
30. | 6/20-20-10/11 | ТРУБА СТАЛЬНАЯ СВАРНАЯ ВОДОГАЗОПРОВОДНАЯ НЕОЦИНКОВАННАЯ ЛЕГКАЯ НОМИНАЛЬНЫМ ДИАМЕТРОМ 20 ММ, ТОЛЩИНОЙ СТЕНКИ 2,5 ММ | М 5 | - - | - - | - - | 4.31 21.55 | 0.30 1.50 | 4.61 23.05
|  | ИТОГО ПРЯМЫЕ ЗАТРАТЫ : |  | 741 | 256 | 98 | 6381 | 1032 | 8410
|  | ОХР и ОПР | [6 empty] | 553
|  | ПЛАНОВАЯ ПРИБЫЛЬ | [6 empty] | 433
|  | ИТОГО ПО ПТМ | [6 empty] | 9396
|  | ЗАТРАТЫ ТРУДА | [6 empty] | 79
|  | ЗАТРАТЫ ТРУДА МАШИНИСТОВ | [6 empty] | 9
|  | ВСЕГО, В ТОМ ЧИСЛЕ | [6 empty] | 9396
|  | СТРОИТЕЛЬНЫЕ РАБОТЫ В ТОМ ЧИСЛЕ | [6 empty] | 2835
|  | ЗАРАБОТНАЯ ПЛАТА | [6 empty] | 297
|  | ЭКСПЛУАТАЦИЯ МАШИН И МЕХАНИЗМОВ | [6 empty] | 34
|  | В ТОМ ЧИСЛЕ ЗАРАБОТНАЯ ПЛАТА МАШИНИСТОВ | [6 empty] | 11
|  | МАТЕРИАЛЫ, ИЗДЕЛИЯ, КОНСТРУКЦИИ | [6 empty] | 1310
|  | ТРАНСПОРТ | [6 empty] | 741
|  | ОХР и ОПР | [6 empty] | 236
|  | ПЛАНОВАЯ ПРИБЫЛЬ | [6 empty] | 217
|  | МОНТАЖНЫЕ РАБОТЫ В ТОМ ЧИСЛЕ | [6 empty] | 6561
|  | ЗАРАБОТНАЯ ПЛАТА | [6 empty] | 444
|  | ЭКСПЛУАТАЦИЯ МАШИН И МЕХАНИЗМОВ | [6 empty] | 222
|  | В ТОМ ЧИСЛЕ ЗАРАБОТНАЯ ПЛАТА МАШИНИСТОВ | [6 empty] | 88
|  | МАТЕРИАЛЫ, ИЗДЕЛИЯ, КОНСТРУКЦИИ | [6 empty] | 5071
|  | ТРАНСПОРТ | [6 empty] | 291
|  | ОХР и ОПР | [6 empty] | 317
|  | ПЛАНОВАЯ ПРИБЫЛЬ | [6 empty] | 216
|  | ЗАТРАТЫ ТРУДА РАБОЧИХ | [6 empty] | 78
|  | ЗАТРАТЫ ТРУДА МАШИНИСТОВ | [6 empty] | 9
|  | СОСТАВИЛ | ____________________ |  |  |  |  | ИОКОВА
|  |  | (должность) |  |  | (подпись) |  | (инициалы,фамилия)
|  | ПРОВЕРИЛ | ____________________ |  |  |  |  | ДРОБЫШЕВСКАЯ
|  |  | (должность) |  |  | (подпись) |  | (инициалы,фамилия)