## 201-1-11-S0
НАИМЕНОВАНИЕ ОБЪЕКТА |  | РЕКОНСТРУКЦИЯ ЗДАНИЯ АВТОГАРАЖА С УСТРОЙСТВОМ БЫТОВЫХ ПОМЕЩЕНИЙ В БРАГИНСКОМ РГС ПУ "РЕЧИЦАГАЗ", РАСПОЛОЖЕННОГО ПО АДРЕСУ : Г.П. БРАГИН, УЛ. ЧЕЛИДЗЕ, 41А
КОД ОБЪЕКТА |  | 5451/20
НАИМЕНОВАНИЕ ЗДАНИЯ, СООРУЖЕНИЯ |  | РЕКОНСТРУКЦИЯ ЗДАНИЯ АВТОГАРАЖА С УСТРОЙСТВОМ БЫТОВЫХ ПОМЕЩЕНИЙ
ШИФР ЗДАНИЯ, СООРУЖЕНИЯ |  | 5451/20
КОМПЛЕКТ ЧЕРТЕЖЕЙ
ЛОКАЛЬНАЯ СМЕТА (ЛОКАЛЬНЫЙ СМЕТНЫЙ РАСЧЕТ) № 11
(НОРМЫ 2017г.)
АВТОМАТИЗАЦИЯ АОВ
СОСТАВЛЕНА В ЦЕНАХ НА 1 АВГУСТА 2020г. | [8 empty] | СТОИМОСТЬ 1,009 ТЫС.РУБ.
№ п/п | ОБОСНОВАНИЕ | НАИМЕНОВАНИЕ РАБОТ, РЕСУРСОВ, РАСХОДОВ | ЕД.ИЗМ. КОЛИЧЕ- СТВО | СТОИМОСТЬ: ЕД.ИЗМ./ВСЕГО, РУБ.
|  |  |  | ЗАРАБОТНАЯ ПЛАТА | ЭКСПЛУАТАЦИЯ МАШИН И МЕХАНИЗМОВ |  | МАТЕРИАЛЫ, ИЗДЕЛИЯ, КОНСТРУКЦИИ (ОБОРУДОВАНИЕ, МЕБЕЛЬ, ИНВЕНТАРЬ) | ТРАНС-ПОРТ | ОБЩАЯ СТОИМОСТЬ
[5 empty] | ВСЕГО | В Т.Ч. З/П МАШИ- НИСТОВ
1 | 2 | 3 | 4 | 5 | 6 | 7 | 8 | 9 | 10
| НАЧИСЛЕНИЯ: | ОХР и ОПР/ПЛАНОВАЯ ПРИБЫЛЬ (%):Н12=89.584/66.8
| НАЧИСЛЕНИЯ: | ОХР и ОПР/ПЛАНОВАЯ ПРИБЫЛЬ (%):Н16=57.31/36.85
1. | ПРИМЕЧАНИЕ: | К ДЛЯ ОХР И ОПР/ПЛАНОВАЯ ПРИБЫЛЬ: 1.1400/1.1000
2. | ПРИМЕЧАНИЕ: | КОЭФФИЦИЕНТ К З/П (ПОСТАНОВЛЕНИЕ N5): 1.0000
3. | ПРИМЕЧАНИЕ: | БАЗА ТЕКУЩИХ ЦЕН (ВАРИАНТ A)
| Ж3-60-10 | ЗДАНИЕ - ИНЖЕНЕРНОЕ ОБЕСПЕЧЕНИЕ. АВТОМАТИЗАЦИЯ И АВТОМАТИЗИРОВАННЫЕ СИСТЕМЫ УПРАВЛЕНИЯ. АВТОМАТИЗАЦИЯ СИСТЕМЫ САНТЕХНИЧЕСКИХ УСТАНОВОК
4. | ПРИМЕЧАНИЕ: | СТОИМОСТЬ ОБОРУДОВАНИЯ, МАТЕРИАЛОВ И ТРАНСПОРТНЫЕ ЗАТРАТЫ ПРИНЯТЫ ЗА АНАЛОГ И БУДУТ УТОЧНЕНЫ ВО ВРЕМЯ ТЕНДЕРНЫХ ТОРГОВ
5. | Е18-22-4 (Н12) | УСТАНОВКА ТЕРМОМАНОМЕТРА | КОМПЛЕКТ 3 | 2.60 7.80 | - - | - - | 22.77 68.31 | 1.84 5.52 | 27.21 81.63
6. | С300-64350-1 | ТЕРМОМАНОМЕТР ТМТБ - 31Р.1 (0-150ГР С) | ШТ 3 | - - | - - | - - | 42.43 127.29 | 3.38 10.14 | 45.81 137.43
7. | Е18-22-2 (Н12) | УСТАНОВКА МАНОМЕТРОВ | КОМПЛЕКТ 3 | 1.81 5.43 | - - | - - | 13.66 40.98 | 1.10 3.30 | 16.57 49.71
8. | Ц8-411-1 (Н16) | РУКАВА МЕТАЛЛИЧЕСКИЕ, НАРУЖНЫЙ ДИАМЕТР ДО 48ММ | 100М 0.52 | 230.74 119.98 | 54.22 28.19 | 4.67 2.43 | 506.71 263.49 | 30.77 16.00 | 822.44 427.66
9. | Ц8-412-1 (Н16) | ЗАТЯГИВАНИЕ ПРОВОДОВ В ПРОЛОЖЕННЫЕ ТРУБЫ И МЕТАЛЛИЧЕСКИЕ РУКАВА, КОЛИЧЕСТВО ПРОВОДОВ ДО 2, СЕЧЕНИЕ ДО 2,5 ММ2 | 100МТРУБ 0.52 | 59.36 30.87 | 18.19 9.46 | 5.85 3.04 | 34.66 18.02 | 2.89 1.50 | 115.10 59.86
10. | С544-9601-3 | РУКАВ МЕТАЛЛИЧЕСКИЙ НЕГЕРМЕТИЧНЫЙ ИЗ ОЦИНКОВАННОЙ ЛЕНТЫ С ХЛОПЧАТОБУМАЖНЫМ УПЛОТНЕНИЕМ РЗ-Ц-Х, ДИАМЕТРОМ 15 ММ | М 4 | - - | - - | - - | 0.85 3.40 | 0.05 0.20 | 0.90 3.60
11. | С507-27804 | ПРОВОД МАРКИ ПВС СО СКРУЧЕННЫМИ ЖИЛАМИ, С ПОЛИВИНИЛХЛОРИДНОЙ ИЗОЛЯЦИЕЙ, В ОБОЛОЧКЕ, НА ПЕРЕМЕННОЕ НАПРЯЖЕНИЕ 0,38/0,66 КВ, С ЧИСЛОМ ЖИЛ И СЕЧЕНИЕМ 3Х0,75 ММ2 | 1000 М 0.022 | - - | - - | - - | 822.96 18.11 | 47.16 1.04 | 870.12 19.14
12. | С507-27807 | ПРОВОД МАРКИ ПВС СО СКРУЧЕННЫМИ ЖИЛАМИ, С ПОЛИВИНИЛХЛОРИДНОЙ ИЗОЛЯЦИЕЙ, В ОБОЛОЧКЕ, НА ПЕРЕМЕННОЕ НАПРЯЖЕНИЕ 0,38/0,66 КВ, С ЧИСЛОМ ЖИЛ И СЕЧЕНИЕМ 4Х0,75 ММ2 | 1000 М 0.021 | - - | - - | - - | 1018.84 21.40 | 58.38 1.23 | 1077.22 22.62
13. | С507-27810 | ПРОВОД МАРКИ ПВС СО СКРУЧЕННЫМИ ЖИЛАМИ, С ПОЛИВИНИЛХЛОРИДНОЙ ИЗОЛЯЦИЕЙ, В ОБОЛОЧКЕ, НА ПЕРЕМЕННОЕ НАПРЯЖЕНИЕ 0,38/0,66 КВ, С ЧИСЛОМ ЖИЛ И СЕЧЕНИЕМ 5Х0,75 ММ2 | 1000 М 0.004 | - - | - - | - - | 1263.42 5.05 | 72.39 0.29 | 1335.81 5.34
14. | С503-2200 | КАБЕЛЬ КОНТРОЛЬНЫЙ МАРКИ КВВГ С МЕДНЫМИ ЖИЛАМИ, С ИЗОЛЯЦИЕЙ ИЗ ПОЛИВИНИЛХЛОРИДНОГО ПЛАСТИКАТА В ПОЛИВИНИЛХЛОРИДНОЙ ОБОЛОЧКЕ, С ЧИСЛОМ ЖИЛ И СЕЧЕНИЕМ 5Х1,5 ММ2 | 1000 М 0.005 | - - | - - | - - | 2059.36 10.30 | 118.00 0.59 | 2177.36 10.89
|  | ИТОГО ПРЯМЫЕ ЗАТРАТЫ : |  | 164 | 38 | 5 | 576 | 40 | 818
|  | ОХР и ОПР | [6 empty] | 116
|  | ПЛАНОВАЯ ПРИБЫЛЬ | [6 empty] | 73
|  | ИТОГО ПО ПТМ | [6 empty] | 1007
|  | ЗАТРАТЫ ТРУДА | [6 empty] | 23
| Ж3-20-92 | ЗДАНИЕ - ИНЖЕНЕРНОЕ ОБЕСПЕЧЕНИЕ. ТЕПЛОСНАБЖЕНИЕ И ГАЗОСНАБЖЕНИЕ. ДРУГОЕ. ПУСК И РЕГУЛИРОВКА СИСТЕМ ОТОПЛЕНИЯ
15. | ЕТ1 (Н12) | ПУСК И РЕГУЛИРОВКА | РУБ 1 | 0.40 0.40 | - - | - - | - - | - - | 0.40 0.40
|  | ИТОГО ПРЯМЫЕ ЗАТРАТЫ : |  | - | - | - | - | - | -
|  | ИТОГО ПО ПТМ | [6 empty] | -
|  | ВСЕГО, В ТОМ ЧИСЛЕ | [6 empty] | 1009
|  | СТРОИТЕЛЬНЫЕ РАБОТЫ В ТОМ ЧИСЛЕ | [6 empty] | 294
|  | ЗАРАБОТНАЯ ПЛАТА | [6 empty] | 14
|  | МАТЕРИАЛЫ, ИЗДЕЛИЯ, КОНСТРУКЦИИ | [6 empty] | 237
|  | ТРАНСПОРТ | [6 empty] | 19
|  | ОХР и ОПР | [6 empty] | 14
|  | ПЛАНОВАЯ ПРИБЫЛЬ | [6 empty] | 10
|  | МОНТАЖНЫЕ РАБОТЫ В ТОМ ЧИСЛЕ | [6 empty] | 715
|  | ЗАРАБОТНАЯ ПЛАТА | [6 empty] | 151
|  | ЭКСПЛУАТАЦИЯ МАШИН И МЕХАНИЗМОВ | [6 empty] | 38
|  | В ТОМ ЧИСЛЕ ЗАРАБОТНАЯ ПЛАТА МАШИНИСТОВ | [6 empty] | 5
|  | МАТЕРИАЛЫ, ИЗДЕЛИЯ, КОНСТРУКЦИИ | [6 empty] | 340
|  | ТРАНСПОРТ | [6 empty] | 21
|  | ОХР и ОПР | [6 empty] | 102
|  | ПЛАНОВАЯ ПРИБЫЛЬ | [6 empty] | 63
|  | ЗАТРАТЫ ТРУДА РАБОЧИХ | [6 empty] | 23
|  | СОСТАВИЛ | ____________________ |  |  |  |  | ДРОБЫШЕВСКАЯ
|  |  | (должность) |  |  | (подпись) |  | (инициалы,фамилия)
|  | ПРОВЕРИЛ | ____________________ |  |  |  |  | ДРОБЫШЕВСКАЯ
|  |  | (должность) |  |  | (подпись) |  | (инициалы,фамилия)