## 201-1-3-S0
НАИМЕНОВАНИЕ ОБЪЕКТА |  | РЕКОНСТРУКЦИЯ ЗДАНИЯ АВТОГАРАЖА С УСТРОЙСТВОМ БЫТОВЫХ ПОМЕЩЕНИЙ В БРАГИНСКОМ РГС ПУ "РЕЧИЦАГАЗ", РАСПОЛОЖЕННОГО ПО АДРЕСУ : Г.П. БРАГИН, УЛ. ЧЕЛИДЗЕ, 41А
КОД ОБЪЕКТА |  | 5451/20
НАИМЕНОВАНИЕ ЗДАНИЯ, СООРУЖЕНИЯ |  | РЕКОНСТРУКЦИЯ ЗДАНИЯ АВТОГАРАЖА С УСТРОЙСТВОМ БЫТОВЫХ ПОМЕЩЕНИЙ
ШИФР ЗДАНИЯ, СООРУЖЕНИЯ |  | 5451/20
КОМПЛЕКТ ЧЕРТЕЖЕЙ
ЛОКАЛЬНАЯ СМЕТА (ЛОКАЛЬНЫЙ СМЕТНЫЙ РАСЧЕТ) № 3
(НОРМЫ 2017г.)
ВЕНТИЛЯЦИЯ
СОСТАВЛЕНА В ЦЕНАХ НА 1 АВГУСТА 2020г. | [8 empty] | СТОИМОСТЬ 17,258 ТЫС.РУБ.
№ п/п | ОБОСНОВАНИЕ | НАИМЕНОВАНИЕ РАБОТ, РЕСУРСОВ, РАСХОДОВ | ЕД.ИЗМ. КОЛИЧЕ- СТВО | СТОИМОСТЬ: ЕД.ИЗМ./ВСЕГО, РУБ.
|  |  |  | ЗАРАБОТНАЯ ПЛАТА | ЭКСПЛУАТАЦИЯ МАШИН И МЕХАНИЗМОВ |  | МАТЕРИАЛЫ, ИЗДЕЛИЯ, КОНСТРУКЦИИ (ОБОРУДОВАНИЕ, МЕБЕЛЬ, ИНВЕНТАРЬ) | ТРАНС-ПОРТ | ОБЩАЯ СТОИМОСТЬ
[5 empty] | ВСЕГО | В Т.Ч. З/П МАШИ- НИСТОВ
1 | 2 | 3 | 4 | 5 | 6 | 7 | 8 | 9 | 10
| НАЧИСЛЕНИЯ: | ОХР и ОПР/ПЛАНОВАЯ ПРИБЫЛЬ (%):Н12=89.584/66.8
| НАЧИСЛЕНИЯ: | ОХР и ОПР/ПЛАНОВАЯ ПРИБЫЛЬ (%):Н19=66.022/45.46
1. | ПРИМЕЧАНИЕ: | К ДЛЯ ОХР И ОПР/ПЛАНОВАЯ ПРИБЫЛЬ: 1.1400/1.1000
2. | ПРИМЕЧАНИЕ: | КОЭФФИЦИЕНТ К З/П (ПОСТАНОВЛЕНИЕ N5): 1.0000
3. | ПРИМЕЧАНИЕ: | БАЗА ТЕКУЩИХ ЦЕН (ВАРИАНТ A)
| Ж3-30-10 | ЗДАНИЕ - ИНЖЕНЕРНОЕ ОБЕСПЕЧЕНИЕ. ВЕНТИЛЯЦИЯ И ХОЛОДОСНАБЖЕНИЕ. ВЕНТИЛЯЦИЯ
4. | ПРИМЕЧАНИЕ: | СТОИМОСТЬ ОБОРУДОВАНИЯ, МАТЕРИАЛОВ И ТРАНСПОРТНЫЕ ЗАТРАТЫ ПРИНЯТЫ ЗА АНАЛОГ И БУДУТ УТОЧНЕНЫ ВО ВРЕМЯ ТЕНДЕРНЫХ ТОРГОВ
5. | ПРИМЕЧАНИЕ: | П1
6. | Е20-42-9 (Н12) | УСТАНОВКА КАМЕР ПРИТОЧНЫХ ТИПОВЫХ С СЕКЦИЕЙ ОРОШЕНИЯ, ПРОИЗВОДИТЕЛЬНОСТЬ ДО 10 ТЫС. М3/ЧАС | ШТ 1 | 455.89 455.89 | 62.24 62.24 | 22.69 22.69 | 170.27 170.27 | 15.01 15.01 | 703.41 703.41
7. | С300-1111 | ПРИТОЧНАЯ УСТАНОВКА AIRMATE-2000-У3 ( В КОМПЛЕКТЕ) | ШТ 1 | - - | - - | - - | 7739.33 7739.33 | 154.79 154.79 | 7894.12 7894.12
8. | ПРИМЕЧАНИЕ:
9. | Е20-11-1 (Н12) | УСТАНОВКА РЕШЕТОК ПЛОЩАДЬЮ В СВЕТУ ДО 0,25 М2 С ВЫВЕРКОЙ И ЗАКРЕПЛЕНИЕМ | РЕШЕТКА 4 | 9.37 37.48 | 0.83 3.32 | 0.06 0.24 | 2.98 11.92 | 0.30 1.20 | 13.48 53.92
10. | С300-4577-1 | ДИФФУЗОР ПОТОЛОЧНЫЙ КРУГЛЫЙ УНИВЕРСАЛЬНЫЙ ДПУ-М Д=160 | ШТ 4 | - - | - - | - - | 51.25 205.00 | 4.08 16.32 | 55.33 221.32
11. | Е20-11-1 (Н12) | УСТАНОВКА РЕШЕТОК ПЛОЩАДЬЮ В СВЕТУ ДО 0,25 М2 С ВЫВЕРКОЙ И ЗАКРЕПЛЕНИЕМ | РЕШЕТКА 2 | 9.37 18.74 | 0.83 1.66 | 0.06 0.12 | 2.98 5.96 | 0.30 0.60 | 13.48 26.96
12. | С300-4532-1 | РЕШЕТКА ВЕНТИЛЯЦИОННАЯ НАРУЖНАЯ С ЗАЩИТНОЙ СЕТКОЙ А=400ММ, В=300 ММ | ШТ 1 | - - | - - | - - | 61.15 61.15 | 4.87 4.87 | 66.02 66.02
13. | С300-4532-2 | РЕШЕТКА ВЕНТИЛЯЦИОННАЯ С РЕГУЛИРУЕМЫМ ЖАЛЮЗИ А=150 ММ, В=150 ММ | ШТ 1 | - - | - - | - - | 49.36 49.36 | 3.93 3.93 | 53.29 53.29
14. | С300-4532-3 | ДРОССЕЛЬ-КЛАПАН КРУГЛЫЙ Д=125 L=200ММ КАНАЛ ДКК-125 | ШТ 1 | - - | - - | - - | 8.36 8.36 | 0.67 0.67 | 9.03 9.03
15. | Е20-3-10 (Н12) | ПРОКЛАДКА ВОЗДУХОВОДОВ ИЗ ОЦИНКОВАННОЙ СТАЛИ КЛАССА Н (НОРМАЛЬНЫЕ) ТОЛЩИНОЙ 0,7 ММ, ПЕРИМЕТРОМ ОТ 1100 ДО 1600 ММ (ПЕРЕХОДЫ) | 100М2 0.01 | 954.04 9.54 | 83.78 0.84 | 42.73 0.43 | 5148.45 51.48 | 417.42 4.17 | 6603.69 66.04
16. | Е20-3-10 (Н12) | ПРОКЛАДКА ВОЗДУХОВОДОВ ИЗ ОЦИНКОВАННОЙ СТАЛИ КЛАССА Н (НОРМАЛЬНЫЕ) ТОЛЩИНОЙ 0,7 ММ, ПЕРИМЕТРОМ ОТ 1100 ДО 1600 ММ | 100М2 0.007 | 954.04 6.68 | 83.78 0.59 | 42.73 0.30 | 5148.45 36.04 | 417.42 2.92 | 6603.69 46.23
17. | Е20-3-1 (Н12) | ПРОКЛАДКА ВОЗДУХОВОДОВ ИЗ ОЦИНКОВАННОЙ СТАЛИ КЛАССА Н (НОРМАЛЬНЫЕ) ТОЛЩИНОЙ 0,5 ММ, ДИАМЕТРОМ ДО 200 ММ | 100М2 0.077 | 1204.30 92.73 | 105.98 8.16 | 54.32 4.18 | 4069.02 313.31 | 334.33 25.74 | 5713.63 439.95
18. | ПРИМЕЧАНИЕ: | В1
19. | Е20-32-1 (Н12) | УСТАНОВКА ВЕНТИЛЯТОРОВ ОСЕВЫХ МАССОЙ ДО 0,025 Т | ШТ 1 | 29.75 29.75 | 1.31 1.31 | 0.24 0.24 | 0.44 0.44 | 0.06 0.06 | 31.56 31.56
20. | С300-4555-1 | РАДИАЛЬНЫЙ ВЕНТИЛЯТОР КАНАЛ - ВЕНТ-200 | ШТ 1 | - - | - - | - - | 225.00 225.00 | 17.93 17.93 | 242.93 242.93
21. | С300-4555-2 | БЫСТРОРАЗЪЕМНЫЙ МОНТАЖНЫЙ ХОМУТ Д=200 ММ | ШТ 3 | - - | - - | - - | 15.20 45.60 | 1.21 3.63 | 16.41 49.23
22. | С300-4555-3 | РЕГУЛЯТОР ОБОРОТОВ ROPELLLER-1 | ШТ 1 | - - | - - | - - | 189.00 189.00 | 15.06 15.06 | 204.06 204.06
23. | Е20-25-2 (Н12) | УСТАНОВКА ШУМОГЛУШИТЕЛЕЙ ВЕНТИЛЯЦИОННЫХ ТРУБЧАТЫХ ТИПА ГТК 1-2 КРУГЛОГО СЕЧЕНИЯ ДИАМЕТРОМ ОБЕЧАЙКИ 200 ММ | ШТ 1 | 8.35 8.35 | 0.36 0.36 | 0.06 0.06 | 157.46 157.46 | 12.51 12.51 | 178.68 178.68
24. | Е20-11-1 (Н12) | УСТАНОВКА РЕШЕТОК ПЛОЩАДЬЮ В СВЕТУ ДО 0,25 М2 С ВЫВЕРКОЙ И ЗАКРЕПЛЕНИЕМ | РЕШЕТКА 2 | 9.37 18.74 | 0.83 1.66 | 0.06 0.12 | 2.98 5.96 | 0.30 0.60 | 13.48 26.96
25. | С300-4577-1 | ДИФФУЗОР ПОТОЛОЧНЫЙ КРУГЛЫЙ УНИВЕРСАЛЬНЫЙ ДПУ-М Д=160 | ШТ 2 | - - | - - | - - | 51.25 102.50 | 4.08 8.16 | 55.33 110.66
26. | Е20-11-1 (Н12) | УСТАНОВКА РЕШЕТОК ПЛОЩАДЬЮ В СВЕТУ ДО 0,25 М2 С ВЫВЕРКОЙ И ЗАКРЕПЛЕНИЕМ | РЕШЕТКА 2 | 9.37 18.74 | 0.83 1.66 | 0.06 0.12 | 2.98 5.96 | 0.30 0.60 | 13.48 26.96
27. | С300-4555-4 | РЕШЕТКА ВЕНТИЛЯЦИОННАЯ С РЕГУЛИРУЕМЫМ ЖАЛЮЗИ А=100 ММ, В=250 ММ | ШТ 2 | - - | - - | - - | 45.23 90.46 | 3.60 7.20 | 48.83 97.66
28. | Е20-20-1 (Н12) | УСТАНОВКА ЗОНТОВ ИЗ ЛИСТОВОЙ ОЦИНКОВАННОЙ СТАЛИ КРУГЛОГО СЕЧЕНИЯ НАД ШАХТАМИ ДИАМЕТРОМ 200 ММ | ЗОНТ 1 | 3.19 3.19 | 0.31 0.31 | 0.06 0.06 | 33.11 33.11 | 2.65 2.65 | 39.26 39.26
29. | Е20-3-1 (Н12) | ПРОКЛАДКА ВОЗДУХОВОДОВ ИЗ ОЦИНКОВАННОЙ СТАЛИ КЛАССА Н (НОРМАЛЬНЫЕ) ТОЛЩИНОЙ 0,5 ММ, ДИАМЕТРОМ ДО 200 ММ | 100М2 0.0691 | 1204.30 83.22 | 105.98 7.32 | 54.32 3.75 | 4069.02 281.17 | 334.33 23.10 | 5713.63 394.81
30. | Е20-3-2 (Н12) | ПРОКЛАДКА ВОЗДУХОВОДОВ ИЗ ОЦИНКОВАННОЙ СТАЛИ КЛАССА Н (НОРМАЛЬНЫЕ) ТОЛЩИНОЙ 0,5 ММ, ПЕРИМЕТРОМ ДО 600 ММ | 100М2 0.035 | 1204.30 42.15 | 105.89 3.71 | 54.25 1.90 | 4391.02 153.69 | 360.33 12.61 | 6061.54 212.16
31. | ПРИМЕЧАНИЕ: | В2
32. | Е20-32-1 (Н12) | УСТАНОВКА ВЕНТИЛЯТОРОВ ОСЕВЫХ МАССОЙ ДО 0,025 Т | ШТ 1 | 29.75 29.75 | 1.31 1.31 | 0.24 0.24 | 0.44 0.44 | 0.06 0.06 | 31.56 31.56
33. | С300-4560-1 | ОСЕВОЙ КАНАЛЬНЫЙ ВЕНТИЛЯТОР ВЕНТС 125 | ШТ 1 | - - | - - | - - | 150.00 150.00 | 11.96 11.96 | 161.96 161.96
34. | Е20-20-1 (Н12) | УСТАНОВКА ЗОНТОВ ИЗ ЛИСТОВОЙ ОЦИНКОВАННОЙ СТАЛИ КРУГЛОГО СЕЧЕНИЯ НАД ШАХТАМИ ДИАМЕТРОМ 200 ММ | ЗОНТ 1 | 3.19 3.19 | 0.31 0.31 | 0.06 0.06 | 33.11 33.11 | 2.65 2.65 | 39.26 39.26
35. | Е20-11-1 (Н12) | УСТАНОВКА РЕШЕТОК ПЛОЩАДЬЮ В СВЕТУ ДО 0,25 М2 С ВЫВЕРКОЙ И ЗАКРЕПЛЕНИЕМ | РЕШЕТКА 3 | 9.37 28.11 | 0.83 2.49 | 0.06 0.18 | 2.98 8.94 | 0.30 0.90 | 13.48 40.44
36. | С300-7411-5 | ДИФФУЗОР ПОТОЛОЧНЫКРУГЛЫЙ УНИВЕРСАЛЬНЫЙ ДПУ-М Д=100 | ШТ 3 | - - | - - | - - | 33.44 100.32 | 2.67 8.01 | 36.11 108.33
37. | Е20-3-1 (Н12) | ПРОКЛАДКА ВОЗДУХОВОДОВ ИЗ ОЦИНКОВАННОЙ СТАЛИ КЛАССА Н (НОРМАЛЬНЫЕ) ТОЛЩИНОЙ 0,5 ММ, ДИАМЕТРОМ ДО 200 ММ | 100М2 0.0194 | 1204.30 23.36 | 105.98 2.06 | 54.32 1.05 | 4069.02 78.94 | 334.33 6.49 | 5713.63 110.84
38. | ПРИМЕЧАНИЕ: | ВЕ1 - ВЕ8, МВО1
39. | Е20-20-1 (Н12) | УСТАНОВКА ЗОНТОВ ИЗ ЛИСТОВОЙ ОЦИНКОВАННОЙ СТАЛИ КРУГЛОГО СЕЧЕНИЯ НАД ШАХТАМИ ДИАМЕТРОМ 200 ММ | ЗОНТ 4 | 3.19 12.76 | 0.31 1.24 | 0.06 0.24 | 33.11 132.44 | 2.65 10.60 | 39.26 157.04
40. | Е20-21-2 (Н12) | УСТАНОВКА ЗОНТОВ ИЗ ЛИСТОВОЙ ОЦИНКОВАННОЙ СТАЛИ ПРЯМОУГОЛЬНОГО СЕЧЕНИЯ НАД ШАХТАМИ ПЕРИМЕТРОМ 1300 ММ | ЗОНТ 2 | 6.94 13.88 | 0.56 1.12 | 0.06 0.12 | 53.48 106.96 | 4.28 8.56 | 65.26 130.52
41. | Е20-21-1 (Н12) | УСТАНОВКА ЗОНТОВ ИЗ ЛИСТОВОЙ ОЦИНКОВАННОЙ СТАЛИ ПРЯМОУГОЛЬНОГО СЕЧЕНИЯ НАД ШАХТАМИ ПЕРИМЕТРОМ 1000 ММ | ЗОНТ 3 | 4.37 13.11 | 0.49 1.47 | 0.06 0.18 | 36.37 109.11 | 2.92 8.76 | 44.15 132.45
42. | Е20-11-1 (Н12) | УСТАНОВКА РЕШЕТОК ПЛОЩАДЬЮ В СВЕТУ ДО 0,25 М2 С ВЫВЕРКОЙ И ЗАКРЕПЛЕНИЕМ | РЕШЕТКА 9 | 9.37 84.33 | 0.83 7.47 | 0.06 0.54 | 2.98 26.82 | 0.30 2.70 | 13.48 121.32
43. | С300-4555-6 | РЕШЕТКА ВЕНТИЛЯЦИОЕЕАЯ С РЕГУЛИРУЕМЫМ ЖАЛЮЗИ А=200 ММ, В=150ММ | ШТ 2 | - - | - - | - - | 58.22 116.44 | 4.64 9.28 | 62.86 125.72
44. | С300-4555-7 | РЕШЕТКА ВЕНТИЛЯЦИОННАЯ С РЕГУЛИРУЕМЫМ ЖАЛЛЮЗИ А=200 В=300 | ШТ 4 | - - | - - | - - | 55.36 221.44 | 4.41 17.64 | 59.77 239.08
45. | С300-4555-8 | ДИФФУЗОР ПОТОЛОЧНЫЙ КРУГЛЫЙ УНИВЕРСАЛЬНЫЙ ДПУ-М Д=100 | ШТ 1 | - - | - - | - - | 40.88 40.88 | 3.26 3.26 | 44.14 44.14
46. | Е20-3-10 (Н12) | ПРОКЛАДКА ВОЗДУХОВОДОВ ИЗ ОЦИНКОВАННОЙ СТАЛИ КЛАССА Н (НОРМАЛЬНЫЕ) ТОЛЩИНОЙ 0,7 ММ, ПЕРИМЕТРОМ ОТ 1100 ДО 1600 ММ | 100М2 0.0752 | 954.04 71.74 | 83.78 6.30 | 42.73 3.21 | 5148.45 387.16 | 417.42 31.39 | 6603.69 496.59
47. | Е20-3-8 (Н12) | ПРОКЛАДКА ВОЗДУХОВОДОВ ИЗ ОЦИНКОВАННОЙ СТАЛИ КЛАССА Н (НОРМАЛЬНЫЕ) ТОЛЩИНОЙ 0,7 ММ, ДИАМЕТРОМ ДО 800 ММ | 100М2 0.098 | 717.87 70.35 | 63.43 6.22 | 32.22 3.16 | 4814.80 471.85 | 390.42 38.26 | 5986.52 586.68
48. | Е20-3-1 (Н12) | ПРОКЛАДКА ВОЗДУХОВОДОВ ИЗ ОЦИНКОВАННОЙ СТАЛИ КЛАССА Н (НОРМАЛЬНЫЕ) ТОЛЩИНОЙ 0,5 ММ, ДИАМЕТРОМ ДО 200 ММ | 100М2 0.0341 | 1204.30 41.07 | 105.98 3.61 | 54.32 1.85 | 4069.02 138.75 | 334.33 11.40 | 5713.63 194.83
49. | ПРИМЕЧАНИЕ: | ПЕ1, ПЕ2
50. | Е20-11-1 (Н12) | УСТАНОВКА РЕШЕТОК ПЛОЩАДЬЮ В СВЕТУ ДО 0,25 М2 С ВЫВЕРКОЙ И ЗАКРЕПЛЕНИЕМ | РЕШЕТКА 4 | 9.37 37.48 | 0.83 3.32 | 0.06 0.24 | 2.98 11.92 | 0.30 1.20 | 13.48 53.92
51. | С300-46100-1 | РЕШЕТКА ВЕНТИЛЯЦИОННАЯ НАРУЖНАЯ С ЗАЩИТНОЙ СЕТКОЙ А=600ММ В=600 ММ | ШТ 1 | - - | - - | - - | 50.23 50.23 | 4.00 4.00 | 54.23 54.23
52. | С300-46100-2 | РЕШЕТКА ВЕНТИЛЯЦИОННАЯ НАРУЖНАЯ С ЗАЩИТНОЙ СЕТКОЙ А=400 ММ В=350 ММ | ШТ 1 | - - | - - | - - | 48.33 48.33 | 3.85 3.85 | 52.18 52.18
53. | С300-46100-3 | РЕШЕТКА ВЕНТИЛЯЦИОНАЯ С РЕГУЛИРУЕМЫМ ЖАЛЮЗИ А=600 В=600 | ШТ 1 | - - | - - | - - | 61.18 61.18 | 4.88 4.88 | 66.06 66.06
54. | С300-46100-4 | РЕШЕТККА ВЕНТИЛЯЦИОННАЯ С РЕГУЛИРУЕМЫМ ЖАЛЮЗИ А=400 ММ В=350 ММ | ШТ 1 | - - | - - | - - | 55.61 55.61 | 4.43 4.43 | 60.04 60.04
|  | ИТОГО ПРЯМЫЕ ЗАТРАТЫ : |  | 1254 | 130 | 45 | 12293 | 525 | 14202
|  | ОХР и ОПР | [6 empty] | 1327
|  | ПЛАНОВАЯ ПРИБЫЛЬ | [6 empty] | 955
|  | ИТОГО ПО ПТМ | [6 empty] | 16484
|  | ЗАТРАТЫ ТРУДА | [6 empty] | 179
|  | ЗАТРАТЫ ТРУДА МАШИНИСТОВ | [6 empty] | 7
| Ж3-30-12 | ЗДАНИЕ - ИНЖЕНЕРНОЕ ОБЕСПЕЧЕНИЕ. ВЕНТИЛЯЦИЯ И ХОЛОДОСНАБЖЕНИЕ. ВЕНТИЛЯЦИЯ. ИЗОЛЯЦИЯ ВОЗДУХОВОДОВ
55. | Е26-44-1 (Н19) | ИЗОЛЯЦИЯ ГОРЯЧИХ ПОВЕРХНОСТЕЙ ТРУБОПРОВОДОВ ОБЕРТОЧНЫМИ МИНЕРАЛОВАТНЫМИ ИЛИ СТЕКЛОВАТНЫМИ ИЗДЕЛИЯМИ | М3 0.268 | 114.07 30.57 | 1.89 0.51 | 1.01 0.27 | 107.78 28.89 | 6.43 1.72 | 230.17 61.69
56. | С104-1304-1 | МАТЫ ТЕПЛОИЗОЛЯЦИОННЫЕ ИЗ МИНЕРАЛЬНОЙ ВАТЫ ПРОШИВНЫЕ С ОБКЛАДКОЙ ИЗ СТЕКЛОТКАНИ МАРКИ МП-75(СТ) С ОДНОЙ СТОРОНЫ | М3 0.276 | - - | - - | - - | 154.76 42.71 | 21.88 6.04 | 176.64 48.75
57. | Е26-17-8 (Н19) | ПОКРЫТИЕ ПОВЕРХНОСТИ ИЗОЛЯЦИИ ТРУБОПРОВОДОВ СТАЛЬЮ ОЦИНКОВАННОЙ, ДИАМЕТР ТРУБОПРОВОДА 159-273 ММ, ТОЛЩИНА ТЕПЛОИЗОЛЯЦИОННОГО СЛОЯ 40 ММ | 10М 1.04 | 131.39 136.65 | 6.02 6.26 | 3.22 3.35 | 10.89 11.33 | 0.72 0.75 | 149.02 154.98
58. | С101-123403 | СТАЛЬ ТОНКОЛИСТОВАЯ ОЦИНКОВАННАЯ УГЛЕРОДИСТАЯ ТОЛЩИНОЙ 0,5 ММ | Т 0.0453 | - - | - - | - - | 2307.86 104.55 | 140.09 6.35 | 2447.95 110.89
|  | ИТОГО ПРЯМЫЕ ЗАТРАТЫ : |  | 167 | 7 | 4 | 187 | 14 | 375
|  | ОХР и ОПР | [6 empty] | 129
|  | ПЛАНОВАЯ ПРИБЫЛЬ | [6 empty] | 85
|  | ИТОГО ПО ПТМ | [6 empty] | 589
|  | ЗАТРАТЫ ТРУДА | [6 empty] | 23
|  | ЗАТРАТЫ ТРУДА МАШИНИСТОВ | [6 empty] | 1
| Ж3-30-93 | ЗДАНИЕ - ИНЖЕНЕРНОЕ ОБЕСПЕЧЕНИЕ. ВЕНТИЛЯЦИЯ И ХОЛОДОСНАБЖЕНИЕ. ДРУГОЕ. ПУСК И РЕГУЛИРОВКА СИСТЕМ ВЕНТИЛЯЦИИ
59. | ЕТ2 (Н12) | ПУСК И РЕГУЛИРОВКА | РУБ 1 | 62.72 62.72 | 6.50 6.50 | 2.26 2.26 | - - | - - | 69.22 69.22
|  | ИТОГО ПРЯМЫЕ ЗАТРАТЫ : |  | 63 | 7 | 2 | - | - | 70
|  | ОХР и ОПР | [6 empty] | 66
|  | ПЛАНОВАЯ ПРИБЫЛЬ | [6 empty] | 48
|  | ИТОГО ПО ПТМ | [6 empty] | 184
|  | ЗАТРАТЫ ТРУДА | [6 empty] | 9
|  | ВСЕГО, В ТОМ ЧИСЛЕ | [6 empty] | 17258
|  | СТРОИТЕЛЬНЫЕ РАБОТЫ В ТОМ ЧИСЛЕ | [6 empty] | 9364
|  | ЗАРАБОТНАЯ ПЛАТА | [6 empty] | 1484
|  | ЭКСПЛУАТАЦИЯ МАШИН И МЕХАНИЗМОВ | [6 empty] | 143
|  | В ТОМ ЧИСЛЕ ЗАРАБОТНАЯ ПЛАТА МАШИНИСТОВ | [6 empty] | 51
|  | МАТЕРИАЛЫ, ИЗДЕЛИЯ, КОНСТРУКЦИИ | [6 empty] | 4742
|  | ТРАНСПОРТ | [6 empty] | 385
|  | ОХР и ОПР | [6 empty] | 1522
|  | ПЛАНОВАЯ ПРИБЫЛЬ | [6 empty] | 1088
|  | ОБОРУДОВАНИЕ, МЕБЕЛЬ, ИНВЕНТАРЬ | [6 empty] | 7739
|  | ТРАНСПОРТ | [6 empty] | 155
|  | ЗАТРАТЫ ТРУДА РАБОЧИХ | [6 empty] | 211
|  | ЗАТРАТЫ ТРУДА МАШИНИСТОВ | [6 empty] | 8
|  | СОСТАВИЛ | ____________________ |  |  |  |  | ДРОБЫШЕВСКАЯ
|  |  | (должность) |  |  | (подпись) |  | (инициалы,фамилия)
|  | ПРОВЕРИЛ | ____________________ |  |  |  |  | ДРОБЫШЕВСКАЯ
|  |  | (должность) |  |  | (подпись) |  | (инициалы,фамилия)