## 201-2-1-S0
НАИМЕНОВАНИЕ ОБЪЕКТА |  | РЕКОНСТРУКЦИЯ ЗДАНИЯ АВТОГАРАЖА С УСТРОЙСТВОМ БЫТОВЫХ ПОМЕЩЕНИЙ В БРАГИНСКОМ РГС ПУ "РЕЧИЦАГАЗ", РАСПОЛОЖЕННОГО ПО АДРЕСУ : Г.П. БРАГИН, УЛ. ЧЕЛИДЗЕ, 41А
КОД ОБЪЕКТА |  | 5451/20
НАИМЕНОВАНИЕ ЗДАНИЯ, СООРУЖЕНИЯ |  | НАРУЖНОЕ ЭЛЕКТРОСНАБЖЕНИЕ
ШИФР ЗДАНИЯ, СООРУЖЕНИЯ |  | 5451/20
КОМПЛЕКТ ЧЕРТЕЖЕЙ
ЛОКАЛЬНАЯ СМЕТА (ЛОКАЛЬНЫЙ СМЕТНЫЙ РАСЧЕТ) № 1
(НОРМЫ 2017г.)
НАРУЖНОЕ ЭЛЕКТРОСНАБЖЕНИЕ
СОСТАВЛЕНА В ЦЕНАХ НА 1 АВГУСТА 2020г. | [8 empty] | СТОИМОСТЬ 0,825 ТЫС.РУБ.
№ п/п | ОБОСНОВАНИЕ | НАИМЕНОВАНИЕ РАБОТ, РЕСУРСОВ, РАСХОДОВ | ЕД.ИЗМ. КОЛИЧЕ- СТВО | СТОИМОСТЬ: ЕД.ИЗМ./ВСЕГО, РУБ.
|  |  |  | ЗАРАБОТНАЯ ПЛАТА | ЭКСПЛУАТАЦИЯ МАШИН И МЕХАНИЗМОВ |  | МАТЕРИАЛЫ, ИЗДЕЛИЯ, КОНСТРУКЦИИ (ОБОРУДОВАНИЕ, МЕБЕЛЬ, ИНВЕНТАРЬ) | ТРАНС-ПОРТ | ОБЩАЯ СТОИМОСТЬ
[5 empty] | ВСЕГО | В Т.Ч. З/П МАШИ- НИСТОВ
1 | 2 | 3 | 4 | 5 | 6 | 7 | 8 | 9 | 10
| НАЧИСЛЕНИЯ: | ОХР и ОПР/ПЛАНОВАЯ ПРИБЫЛЬ (%):Н10=75.658/64.32
| НАЧИСЛЕНИЯ: | ОХР и ОПР/ПЛАНОВАЯ ПРИБЫЛЬ (%):Н16=57.31/36.85
1. | ПРИМЕЧАНИЕ: | К ДЛЯ ОХР И ОПР/ПЛАНОВАЯ ПРИБЫЛЬ: 1.1400/1.1000
2. | ПРИМЕЧАНИЕ: | КОЭФФИЦИЕНТ К З/П (ПОСТАНОВЛЕНИЕ N5): 1.0000
3. | ПРИМЕЧАНИЕ: | БАЗА ТЕКУЩИХ ЦЕН (ВАРИАНТ A)
| Ж6-60 | ИНЖЕНЕРНАЯ ИНФРАСТРУКТУРА. СЕТИ ЭЛЕКТРОСНАБЖЕНИЯ
4. | Е1-13-5 (Н10) | РАЗРАБОТКА ГРУНТА В ОТВАЛ ЭКСКАВАТОРАМИ "ДРАГЛАЙН" ИЛИ "ОБРАТНАЯ ЛОПАТА" С КОВШОМ ВМЕСТИМОСТЬЮ 0,25 М3, ГРУНТ 2 ГРУППЫ | 1000М3 0.0065 | 76.74 0.50 | 1510.72 9.82 | 449.51 2.92 | - - | - - | 1587.46 10.32
5. | Е1-27-1 (Н10) | ЗАСЫПКА ТРАНШЕЙ И КОТЛОВАНОВ БУЛЬДОЗЕРАМИ МОЩНОСТЬЮ 59 (80) КВТ (Л.С.) ПРИ ПЕРЕМЕЩЕНИИ ГРУНТА ДО 5 М, ГРУНТ 1 ГРУППЫ | 1000М3 0.0043 | - - | 247.48 1.06 | 61.43 0.26 | - - | - - | 247.48 1.06
6. | Е1-134-1 (Н10) | УПЛОТНЕНИЕ ГРУНТА ПНЕВМАТИЧЕСКИМИ ТРАМБОВКАМИ, ГРУНТ 1-2 ГРУППЫ | 100М3УПЛ 0.0432 | 80.86 3.49 | 260.65 11.26 | 84.53 3.65 | - - | - - | 341.51 14.75
7. | С412-1500-1 | ПЕСОК ДЛЯ СТРОИТЕЛЬНЫХ РАБОТ ПРИРОДНЫЙ 1 КЛАССА | М3 2.16 | - - | - - | - - | 7.24 15.64 | - - | 7.24 15.64
8. | Ц8-142-1 (Н16) | УСТРОЙСТВО ПОСТЕЛИ ПРИ ОДНОМ КАБЕЛЕ В ТРАНШЕЕ | 100М 0.36 | 46.92 16.89 | 62.01 22.32 | 26.61 9.58 | - - | - - | 108.93 39.21
9. | ПРИМЕЧАНИЕ:
10. | Ц8-141-1 (Н16) | КАБЕЛИ ДО 35 КВ, ПРОКЛАДЫВАЕМЫЕ В ГОТОВЫХ ТРАНШЕЯХ БЕЗ ПОКРЫТИЙ, МАССА 1 М ДО 1КГ | 100М 0.36 | 91.05 32.78 | 144.85 52.15 | 29.16 10.50 | 26.76 9.63 | 1.70 0.61 | 264.36 95.18
11. | Ц8-190-2 (Н16) | УКЛАДКА ЛЕНТЫ ЗАЩИТНО-СИГНАЛЬНОЙ СЕРИИ ЛЗС 250Х3,5 ММ ДЛЯ ЗАЩИТЫ КАБЕЛЬНЫХ ЛИНИЙ | 100М ЛЕН 0.36 | 12.39 4.46 | 0.02 0.01 | 0.01 0.00 | - - | - - | 12.41 4.47
12. | Ц8-147-3 (Н16) | КАБЕЛИ ДО 35 КВ, ПРОКЛАДЫВАЕМЫЕ ПО УСТАНОВЛЕННЫМ КОНСТРУКЦИЯМ И ЛОТКАМ С КРЕПЛЕНИЕМ НА ПОВОРОТАХ И В КОНЦЕ ТРАССЫ, МАССА 1М ДО 3КГ | 100М 0.04 | 124.24 4.97 | 45.95 1.84 | 12.69 0.51 | 23.87 0.95 | 1.60 0.06 | 195.66 7.83
13. | Ц8-168-3 (Н16) | МУФТЫ КОНЦЕВЫЕ ТЕРМОУСАЖИВАЕМЫЕ ДЛЯ 4-5-ЖИЛЬНОГО КАБЕЛЯ В МЕТАЛЛИЧЕСКОЙ ОБОЛОЧКЕ ИЛИ БРОНИРОВАННОГО НАПРЯЖЕНИЕМ ДО 1КВ, СЕЧЕНИЕ ОДНОЙ ЖИЛЫ ДО 120 ММ2 | ШТ 2 | 12.63 25.26 | 0.08 0.16 | - - | 2.01 4.02 | 0.27 0.54 | 14.99 29.98
14. | Ц8-526-1 (Н16) | АВТОМАТ ОДНО-, ДВУХ-, ТРЕХПОЛЮСНЫЙ, УСТАНАВЛИВАЕМЫЙ НА КОНСТРУКЦИИ НА СТЕНЕ ИЛИ КОЛОННЕ, ТОК ДО 25 А | ШТ 1 | 11.27 11.27 | 0.61 0.61 | 0.04 0.04 | 15.48 15.48 | 1.05 1.05 | 28.41 28.41
15. | ПРИМЕЧАНИЕ:
16. | С501-99346-1 | КАБЕЛЬ СИЛОВОЙ МАРКИ АВВГ 4Х16-1 С АЛЮМИНИЕВЫМИ ЖИЛАМИ, ИЗОЛЯЦИЯ И ОБОЛОЧКА ИЗ ПОЛИВИНИЛХЛОРИДНОГО ПЛАСТИКАТА, БЕЗ ЗАЩИТНОГО ПОКРОВА, С ЧЕТЫРЬМЯ ЖИЛАМИ СЕЧЕНИЕМ 16 ММ2, НА НАПРЯЖЕНИЕ 1 КВ | 1000 М 0.04 | - - | - - | - - | 3047.69 121.91 | 174.63 6.99 | 3222.32 128.89
17. | С525-2541-4 | АВТОМАТИЧЕСКИЙ ВЫКЛЮЧАТЕЛЬ | ШТ 1 | - - | - - | - - | 24.33 24.33 | 1.39 1.39 | 25.72 25.72
18. | С552-5-35 | МУФТА КАБЕЛЬНАЯ КОНЦЕВАЯ ТЕРМОУСАЖИВАЕМАЯ 4 ПКВТП | ШТ 2 | - - | - - | - - | 88.32 176.64 | 5.06 10.12 | 93.38 186.76
19. | С544-9315 | ЛЕНТА СИГНАЛЬНАЯ СЕРИИ ЛС ДЛЯ КАБЕЛЬНЫХ ТРАСС ШИРИНОЙ 150 ММ, ТОЛЩИНОЙ 0,15 ММ | М.П. 31 | - - | - - | - - | 0.13 4.03 | 0.01 0.31 | 0.14 4.34
20. | С544-9311 | ЛЕНТА ЗАЩИТНО-СИГНАЛЬНАЯ СЕРИИ ЛЗС ШИРИНОЙ 125 ММ, ТОЛЩИНОЙ 3,5 ММ | М 5 | - - | - - | - - | 1.31 6.55 | 0.08 0.40 | 1.39 6.95
21. | ПРИМЕЧАНИЕ:
22. | Ц8-472-6 (Н16) | ПРОВОДНИК ЗАЗЕМЛЯЮЩИЙ ИЗ ПОЛОСОВОЙ СТАЛИ СЕЧЕНИЕМ 100ММ2, ОТКРЫТО ПО СТРОИТЕЛЬНЫМ ОСНОВАНИЯМ | 100М 0.1 | 135.89 13.59 | 31.77 3.18 | 3.91 0.39 | 335.52 33.55 | 21.88 2.19 | 525.06 52.51
|  | ИТОГО ПРЯМЫЕ ЗАТРАТЫ : |  | 113 | 102 | 28 | 413 | 23 | 651
|  | ОХР и ОПР | [6 empty] | 94
|  | ПЛАНОВАЯ ПРИБЫЛЬ | [6 empty] | 61
|  | ИТОГО ПО ПТМ | [6 empty] | 806
|  | ЗАТРАТЫ ТРУДА | [6 empty] | 16
|  | ЗАТРАТЫ ТРУДА МАШИНИСТОВ | [6 empty] | 2
| Ж3-40-9 | ЗДАНИЕ - ИНЖЕНЕРНОЕ ОБЕСПЕЧЕНИЕ. ЭЛЕКТРООСВЕЩЕНИЕ И СИЛОВОЕ ЭЛЕКТРООБОРУДОВАНИЕ.ДЕМОНТАЖ
23. | ПРИМЕЧАНИЕ: | НА СКЛАД
24. | Ц8-526-1 К=0,8 (Н16) Н0=0.8 Н2=0 | ДЕМОНТАЖ АВТОМАТА АП | ШТ 1 | 9.01 9.01 | 0.49 0.49 | 0.03 0.03 | - - | - - | 9.50 9.50
|  | ИТОГО ПРЯМЫЕ ЗАТРАТЫ : |  | 9 | - | - | - | - | 9
|  | ОХР и ОПР | [6 empty] | 6
|  | ПЛАНОВАЯ ПРИБЫЛЬ | [6 empty] | 4
|  | ИТОГО ПО ПТМ | [6 empty] | 19
|  | ЗАТРАТЫ ТРУДА | [6 empty] | 1
|  | ВСЕГО, В ТОМ ЧИСЛЕ | [6 empty] | 825
|  | СТРОИТЕЛЬНЫЕ РАБОТЫ В ТОМ ЧИСЛЕ | [6 empty] | 59
|  | ЗАРАБОТНАЯ ПЛАТА | [6 empty] | 4
|  | ЭКСПЛУАТАЦИЯ МАШИН И МЕХАНИЗМОВ | [6 empty] | 22
|  | В ТОМ ЧИСЛЕ ЗАРАБОТНАЯ ПЛАТА МАШИНИСТОВ | [6 empty] | 7
|  | МАТЕРИАЛЫ, ИЗДЕЛИЯ, КОНСТРУКЦИИ | [6 empty] | 16
|  | ОХР и ОПР | [6 empty] | 9
|  | ПЛАНОВАЯ ПРИБЫЛЬ | [6 empty] | 8
|  | МОНТАЖНЫЕ РАБОТЫ В ТОМ ЧИСЛЕ | [6 empty] | 766
|  | ЗАРАБОТНАЯ ПЛАТА | [6 empty] | 118
|  | ЭКСПЛУАТАЦИЯ МАШИН И МЕХАНИЗМОВ | [6 empty] | 81
|  | В ТОМ ЧИСЛЕ ЗАРАБОТНАЯ ПЛАТА МАШИНИСТОВ | [6 empty] | 21
|  | МАТЕРИАЛЫ, ИЗДЕЛИЯ, КОНСТРУКЦИИ | [6 empty] | 397
|  | ТРАНСПОРТ | [6 empty] | 23
|  | ОХР и ОПР | [6 empty] | 91
|  | ПЛАНОВАЯ ПРИБЫЛЬ | [6 empty] | 56
|  | ЗАТРАТЫ ТРУДА РАБОЧИХ | [6 empty] | 18
|  | ЗАТРАТЫ ТРУДА МАШИНИСТОВ | [6 empty] | 2
|  | СОСТАВИЛ | ____________________ |  |  |  |  | ДРОБЫШЕВСКАЯ
|  |  | (должность) |  |  | (подпись) |  | (инициалы,фамилия)
|  | ПРОВЕРИЛ | ____________________ |  |  |  |  | ДРОБЫШЕВСКАЯ
|  |  | (должность) |  |  | (подпись) |  | (инициалы,фамилия)