## 201-1-7-S0
НАИМЕНОВАНИЕ ОБЪЕКТА |  | РЕКОНСТРУКЦИЯ ЗДАНИЯ АВТОГАРАЖА С УСТРОЙСТВОМ БЫТОВЫХ ПОМЕЩЕНИЙ В БРАГИНСКОМ РГС ПУ "РЕЧИЦАГАЗ", РАСПОЛОЖЕННОГО ПО АДРЕСУ : Г.П. БРАГИН, УЛ. ЧЕЛИДЗЕ, 41А
КОД ОБЪЕКТА |  | 5451/20
НАИМЕНОВАНИЕ ЗДАНИЯ, СООРУЖЕНИЯ |  | РЕКОНСТРУКЦИЯ ЗДАНИЯ АВТОГАРАЖА С УСТРОЙСТВОМ БЫТОВЫХ ПОМЕЩЕНИЙ
ШИФР ЗДАНИЯ, СООРУЖЕНИЯ |  | 5451/20
КОМПЛЕКТ ЧЕРТЕЖЕЙ
ЛОКАЛЬНАЯ СМЕТА (ЛОКАЛЬНЫЙ СМЕТНЫЙ РАСЧЕТ) № 7
(НОРМЫ 2017г.)
КАНАЛИЗАЦИЯ К1
СОСТАВЛЕНА В ЦЕНАХ НА 1 АВГУСТА 2020г. | [8 empty] | СТОИМОСТЬ 4,123 ТЫС.РУБ.
№ п/п | ОБОСНОВАНИЕ | НАИМЕНОВАНИЕ РАБОТ, РЕСУРСОВ, РАСХОДОВ | ЕД.ИЗМ. КОЛИЧЕ- СТВО | СТОИМОСТЬ: ЕД.ИЗМ./ВСЕГО, РУБ.
|  |  |  | ЗАРАБОТНАЯ ПЛАТА | ЭКСПЛУАТАЦИЯ МАШИН И МЕХАНИЗМОВ |  | МАТЕРИАЛЫ, ИЗДЕЛИЯ, КОНСТРУКЦИИ (ОБОРУДОВАНИЕ, МЕБЕЛЬ, ИНВЕНТАРЬ) | ТРАНС-ПОРТ | ОБЩАЯ СТОИМОСТЬ
[5 empty] | ВСЕГО | В Т.Ч. З/П МАШИ- НИСТОВ
1 | 2 | 3 | 4 | 5 | 6 | 7 | 8 | 9 | 10
| НАЧИСЛЕНИЯ: | ОХР и ОПР/ПЛАНОВАЯ ПРИБЫЛЬ (%):Н10=75.658/64.32
| НАЧИСЛЕНИЯ: | ОХР и ОПР/ПЛАНОВАЯ ПРИБЫЛЬ (%):Н12=89.584/66.8
1. | ПРИМЕЧАНИЕ: | К ДЛЯ ОХР И ОПР/ПЛАНОВАЯ ПРИБЫЛЬ: 1.1400/1.1000
2. | ПРИМЕЧАНИЕ: | КОЭФФИЦИЕНТ К З/П (ПОСТАНОВЛЕНИЕ N5): 1.0000
3. | ПРИМЕЧАНИЕ: | БАЗА ТЕКУЩИХ ЦЕН (ВАРИАНТ A)
| Ж3-10-10 | ЗДАНИЕ - ИНЖЕНЕРНОЕ ОБЕСПЕЧЕНИЕ. ВОДОСНАБЖЕНИЕ И КАНАЛИЗАЦИЯ. ХОЗЯЙСТВЕННО- ПИТЬЕВОЕ ВОДОСНАБЖЕНИЕ
4. | ПРИМЕЧАНИЕ: | СТОИМОСТЬ ОБОРУДОВАНИЯ, МАТЕРИАЛОВ И ТРАНСПОРТНЫЕ ЗАТРАТЫ ПРИНЯТЫ ЗА АНАЛОГ И БУДУТ УТОЧНЕНЫ ВО ВРЕМЯ ТЕНДЕРНЫХ ТОРГОВ
5. | Е16-42-3 (Н12) | ПРОКЛАДКА ТРУБОПРОВОДОВ ХОЗЯЙСТВЕННО-БЫТОВОЙ КАНАЛИЗАЦИИ ИЗ ПОЛИПРОПИЛЕНОВЫХ ТРУБ ДИАМЕТРОМ 110 ММ ПРИ СБОРКЕ УЗЛОВ В ПОСТРОЕЧНЫХ УСЛОВИЯХ: КАНАЛИЗАЦИОННЫХ СТОЯКОВ В ЗДАНИЯХ КИРПИЧНЫХ | 100М 0.5 | 618.35 309.18 | 1.45 0.73 | 0.48 0.24 | 610.88 305.44 | 43.94 21.97 | 1274.62 637.32
6. | Е16-45-3 (Н12) | ПРОКЛАДКА ТРУБОПРОВОДОВ ХОЗЯЙСТВЕННО-БЫТОВОЙ КАНАЛИЗАЦИИ ИЗ ПОЛИПРОПИЛЕНОВЫХ ТРУБ ДИАМЕТРОМ 50 ММ ПРИ СБОРКЕ УЗЛОВ В ПОСТРОЕЧНЫХ УСЛОВИЯХ: ПОЭТАЖНЫХ РАЗВОДОК В ЗДАНИЯХ КИРПИЧНЫХ | 100М 0.17 | 747.23 127.03 | 2.53 0.43 | 0.24 0.04 | 576.86 98.07 | 40.88 6.95 | 1367.50 232.48
7. | С530-68200 | ПЕРЕХОД ИЗ ПОЛИЭТИЛЕНА ПЭ 100 SDR 17, НОМИНАЛЬНЫМ ДИАМЕТРОМ 110Х63 ММ, ДЛЯ СИСТЕМ ХОЗЯЙСТВЕННО-ПИТЬЕВОГО НАЗНАЧЕНИЯ | ШТ 1 | - - | - - | - - | 8.51 8.51 | 0.60 0.60 | 9.11 9.11
8. | С530-14240 | ЗАГЛУШКА ИЗ ПОЛИПРОПИЛЕНА (ПП) ДЛЯ КАНАЛИЗАЦИОННЫХ ТРУБ, НОМИНАЛЬНЫМ НАРУЖНЫМ ДИАМЕТРОМ 50 ММ НА ДОПУСТИМОЕ РАБОЧЕЕ ДАВЛЕНИЕ 2,0 МПА | ШТ 3 | - - | - - | - - | 0.22 0.66 | 0.02 0.06 | 0.24 0.72
9. | С530-14250 | ЗАГЛУШКА ИЗ ПОЛИПРОПИЛЕНА (ПП) ДЛЯ КАНАЛИЗАЦИОННЫХ ТРУБ, НОМИНАЛЬНЫМ НАРУЖНЫМ ДИАМЕТРОМ 110 ММ НА ДОПУСТИМОЕ РАБОЧЕЕ ДАВЛЕНИЕ 2,0 МПА | ШТ 2 | - - | - - | - - | 0.55 1.10 | 0.04 0.08 | 0.59 1.18
10. | С300-48209 | ХОМУТ С РЕЗЬБОЙ И ПРОКЛАДКОЙ КТР-100 | ШТ 5 | - - | - - | - - | 1.38 6.90 | 0.11 0.55 | 1.49 7.45
11. | С300-48212 | ПОДВЕСКА РЕЗЬБОВАЯ ПР-8 | М 0.75 | - - | - - | - - | 1.16 0.87 | 0.09 0.07 | 1.25 0.94
12. | С300-48217 | ДЮБЕЛЬ-ВТУЛКА ДВ-8-12 ПЛАСТМАССОВАЯ | ШТ 5 | - - | - - | - - | 0.17 0.85 | 0.01 0.05 | 0.18 0.90
13. | С300-48206 | ХОМУТ С РЕЗЬБОЙ И ПРОКЛАДКОЙ КТР-50 | ШТ 9 | - - | - - | - - | 0.97 8.73 | 0.08 0.72 | 1.05 9.45
14. | С300-48212 | ПОДВЕСКА РЕЗЬБОВАЯ ПР-8 | М 0.9 | - - | - - | - - | 1.16 1.04 | 0.09 0.08 | 1.25 1.13
15. | С300-48217 | ДЮБЕЛЬ-ВТУЛКА ДВ-8-12 ПЛАСТМАССОВАЯ | ШТ 9 | - - | - - | - - | 0.17 1.53 | 0.01 0.09 | 0.18 1.62
16. | Е17-1-6 (Н12) | УСТАНОВКА УМЫВАЛЬНИКОВ ОДИНОЧНЫХ С ПОДВОДКОЙ ХОЛОДНОЙ И ГОРЯЧЕЙ ВОДЫ | КОМПЛЕКТ 2 | 16.09 32.18 | 0.53 1.06 | 0.21 0.42 | 19.85 39.70 | 1.71 3.42 | 38.18 76.36
17. | С300-88003 | УМЫВАЛЬНИКИ ОВАЛЬНЫЕ УМОВ2 С КОМПЛЕКТУЮЩЕЙ АРМАТУРОЙ, КРОНШТЕЙНАМИ СО СМЕСИТЕЛЕМ СМР-УМ-НКСА | КОМПЛЕКТ 2 | - - | - - | - - | 73.93 147.86 | 5.89 11.78 | 79.82 159.64
18. | Е17-3-101 (Н12) | УСТАНОВКА УНИТАЗОВ С НЕПОСРЕДСТВЕННО ПРИСОЕДИНЕННЫМ СМЫВНЫМ БАЧКОМ С ВЕРХНИМ ПУСКОМ, С СИДЕНЬЕМ И АРМАТУРОЙ "КОМПАКТ" | КОМПЛЕКТ 1 | 18.24 18.24 | 1.13 1.13 | 0.42 0.42 | 130.29 130.29 | 10.71 10.71 | 160.37 160.37
19. | Е17-14-1 (Н12) | УСТАНОВКА АКРИЛОВЫХ ДУШЕВЫХ ПОДДОНОВ | 100 ШТ 0.02 | 591.98 11.84 | 3.79 0.08 | - - | 705.57 14.11 | 56.65 1.13 | 1357.99 27.16
20. | С300-54501 | ПОДДОНЫ ДУШЕВЫЕ АКРИЛОВЫЕ ПРЯМОУГОЛЬНЫЙ 900Х900 ММ | КОМПЛЕКТ 1 | - - | - - | - - | 229.20 229.20 | 18.27 18.27 | 247.47 247.47
21. | С300-54501-1 | ПОДДОНЫ ДУШЕВЫЕ АКРИЛОВЫЕ ПРЯМОУГОЛЬНЫЙ 1000Х1000 ММ | КОМПЛЕКТ 1 | - - | - - | - - | 249.61 249.61 | 19.89 19.89 | 269.50 269.50
22. | С300-88022 | СИФОН ПЛАСТМАССОВЫЙ К ПОДДОНУ ДУШЕВОМУ | ШТ 2 | - - | - - | - - | 7.01 14.02 | 0.56 1.12 | 7.57 15.14
23. | С530-14270 | РЕВИЗИЯ ИЗ ПОЛИПРОПИЛЕНА (ПП) С КРЫШКОЙ ДЛЯ КАНАЛИЗАЦИОННЫХ ТРУБ, НОМИНАЛЬНЫМ НАРУЖНЫМ ДИАМЕТРОМ 110 ММ НА ДОПУСТИМОЕ РАБОЧЕЕ ДАВЛЕНИЕ 2,0 МПА | ШТ 1 | - - | - - | - - | 7.72 7.72 | 0.54 0.54 | 8.26 8.26
24. | Е17-1-12 (Н12) | УСТАНОВКА ТРАПОВ ДИАМЕТРОМ 100 ММ | КОМПЛЕКТ 5 | 6.44 32.20 | 0.22 1.10 | 0.12 0.60 | 80.30 401.50 | 6.45 32.25 | 93.41 467.05
25. | Е17-1-11 (Н12) | УСТАНОВКА ТРАПОВ ДИАМЕТРОМ 50 ММ | КОМПЛЕКТ 2 | 3.79 7.58 | 0.11 0.22 | 0.06 0.12 | 43.42 86.84 | 3.49 6.98 | 50.81 101.62
26. | Е17-2-501 (Н12) | УСТАНОВКА ПЪЕДЕСТАЛОВ ДЛЯ УМЫВАЛЬНИКОВ | ШТ 2 | 4.79 9.58 | - - | - - | 24.10 48.20 | 1.92 3.84 | 30.81 61.62
27. | С300-55400 | ПЬЕДЕСТАЛЫ ДЛЯ УМЫВАЛЬНИКОВ ПОЛУФАРФОРОВЫЕ И ФАРФОРОВЫЕ | ШТ 2 | - - | - - | - - | 24.07 48.14 | 1.92 3.84 | 25.99 51.98
28. | Е57-33-1 (Н10) | УСТАНОВКА ЛЮКА | 100ШТ 0.02 | 146.17 2.92 | - - | - - | 0.95 0.02 | 0.13 0.00 | 147.25 2.94
29. | С300-4844-1 | ЛЮЧОК-ПРОЧИСТКА | ШТ 2 | - - | - - | - - | 15.19 30.38 | 1.21 2.42 | 16.40 32.80
30. | Е16-10-7 (Н12) | ПРОКЛАДКА ТРУБОПРОВОДОВ ОТОПЛЕНИЯ И ВОДОСНАБЖЕНИЯ ИЗ УКРУПНЕННЫХ УЗЛОВ, ИЗГОТОВЛЕННЫХ ИЗ СТАЛЬНЫХ ЭЛЕКТРОСВАРНЫХ ТРУБ ДИАМЕТРОМ 102 ММ (ДЛЯ ВОДОСТОКОВ) | 100М 0.005 | 582.13 2.91 | 57.73 0.29 | 3.51 0.02 | 6605.17 33.03 | 530.90 2.65 | 7775.93 38.88
31. | Е17-5-101 (Н12) | УСТАНОВКА МОЕК НА ОДНО ОТДЕЛЕНИЕ СО СМЕСИТЕЛЕМ, СО СЛИВНОЙ ДОСКОЙ НА КРОНШТЕЙНАХ ИЗ НЕРЖАВЕЮЩЕЙ СТАЛИ МНДЦ, МНДКЦ С ПЛАСТМАССОВЫМ СИФОНОМ, ЛАТУННЫМ ВЫПУСКОМ | КОМПЛЕКТ 1 | 12.87 12.87 | 0.44 0.44 | 0.16 0.16 | 305.90 305.90 | 24.55 24.55 | 343.76 343.76
32. | Е16-15-3 (Н12) | УСТАНОВКА ВЕНТИЛЕЙ, ЗАДВИЖЕК, ЗАТВОРОВ, КЛАПАНОВ ОБРАТНЫХ, КРАНОВ ПРОХОДНЫХ НА ТРУБОПРОВОДАХ ИЗ СТАЛЬНЫХ ТРУБ ДИАМЕТРОМ ДО 100 ММ | ШТ 1 | 21.03 21.03 | 3.37 3.37 | 0.40 0.40 | 11.53 11.53 | 1.02 1.02 | 36.95 36.95
33. | С300-28815-1 | ОБРАТНЫЙ КЛАПАН КАНАЛИЗАЦИОННЫЙ Д=110 | ШТ 1 | - - | - - | - - | 46.88 46.88 | 3.74 3.74 | 50.62 50.62
34. | ПРИМЕЧАНИЕ:
35. | Е10-266-1 (Н10) | ЗАШИВКА ИНЖЕНЕРНЫХ НИШ ЛИСТАМИ ИЗ ГИПСОКАРТОНА | 100 М2 0.02 | 479.75 9.60 | 10.15 0.20 | - - | 32.41 0.65 | 25.19 0.50 | 547.50 10.95
36. | С101-74100 | ЛИСТЫ ГИПСОКАРТОННЫЕ ОБЫЧНЫЕ (ГКЛ),С УТОНЕННОЙ (УК)/ПРЯМОЙ КРОМКОЙ (ПК), ДЛИНОЙ 2500 (2600,2700) ММ, ШИРИНОЙ 1200 ММ, ТОЛЩИНОЙ 12,5 ММ | М2 2.02 | - - | - - | - - | 3.53 7.13 | 0.50 1.01 | 4.03 8.14
|  | ИТОГО ПРЯМЫЕ ЗАТРАТЫ : |  | 598 | 9 | 2 | 2287 | 180 | 3074
|  | ОХР и ОПР | [6 empty] | 611
|  | ПЛАНОВАЯ ПРИБЫЛЬ | [6 empty] | 440
|  | ИТОГО ПО ПТМ | [6 empty] | 4125
|  | ЗАТРАТЫ ТРУДА | [6 empty] | 86
|  | ВСЕГО, В ТОМ ЧИСЛЕ | [6 empty] | 4123
|  | СТРОИТЕЛЬНЫЕ РАБОТЫ В ТОМ ЧИСЛЕ | [6 empty] | 4123
|  | ЗАРАБОТНАЯ ПЛАТА | [6 empty] | 597
|  | ЭКСПЛУАТАЦИЯ МАШИН И МЕХАНИЗМОВ | [6 empty] | 9
|  | В ТОМ ЧИСЛЕ ЗАРАБОТНАЯ ПЛАТА МАШИНИСТОВ | [6 empty] | 2
|  | МАТЕРИАЛЫ, ИЗДЕЛИЯ, КОНСТРУКЦИИ | [6 empty] | 2286
|  | ТРАНСПОРТ | [6 empty] | 181
|  | ОХР и ОПР | [6 empty] | 610
|  | ПЛАНОВАЯ ПРИБЫЛЬ | [6 empty] | 440
|  | ЗАТРАТЫ ТРУДА РАБОЧИХ | [6 empty] | 86
|  | СОСТАВИЛ | ____________________ |  |  |  |  | ДРОБЫШЕВСКАЯ
|  |  | (должность) |  |  | (подпись) |  | (инициалы,фамилия)
|  | ПРОВЕРИЛ | ____________________ |  |  |  |  | ДРОБЫШЕВСКАЯ
|  |  | (должность) |  |  | (подпись) |  | (инициалы,фамилия)