## 201-1-6-S0
НАИМЕНОВАНИЕ ОБЪЕКТА |  | РЕКОНСТРУКЦИЯ ЗДАНИЯ АВТОГАРАЖА С УСТРОЙСТВОМ БЫТОВЫХ ПОМЕЩЕНИЙ В БРАГИНСКОМ РГС ПУ "РЕЧИЦАГАЗ", РАСПОЛОЖЕННОГО ПО АДРЕСУ : Г.П. БРАГИН, УЛ. ЧЕЛИДЗЕ, 41А
КОД ОБЪЕКТА |  | 5451/20
НАИМЕНОВАНИЕ ЗДАНИЯ, СООРУЖЕНИЯ |  | РЕКОНСТРУКЦИЯ ЗДАНИЯ АВТОГАРАЖА С УСТРОЙСТВОМ БЫТОВЫХ ПОМЕЩЕНИЙ
ШИФР ЗДАНИЯ, СООРУЖЕНИЯ |  | 5451/20
КОМПЛЕКТ ЧЕРТЕЖЕЙ
ЛОКАЛЬНАЯ СМЕТА (ЛОКАЛЬНЫЙ СМЕТНЫЙ РАСЧЕТ) № 6
(НОРМЫ 2017г.)
ВОДОПРОВОД Т3
СОСТАВЛЕНА В ЦЕНАХ НА 1 АВГУСТА 2020г. | [8 empty] | СТОИМОСТЬ 1,939 ТЫС.РУБ.
№ п/п | ОБОСНОВАНИЕ | НАИМЕНОВАНИЕ РАБОТ, РЕСУРСОВ, РАСХОДОВ | ЕД.ИЗМ. КОЛИЧЕ- СТВО | СТОИМОСТЬ: ЕД.ИЗМ./ВСЕГО, РУБ.
|  |  |  | ЗАРАБОТНАЯ ПЛАТА | ЭКСПЛУАТАЦИЯ МАШИН И МЕХАНИЗМОВ |  | МАТЕРИАЛЫ, ИЗДЕЛИЯ, КОНСТРУКЦИИ (ОБОРУДОВАНИЕ, МЕБЕЛЬ, ИНВЕНТАРЬ) | ТРАНС-ПОРТ | ОБЩАЯ СТОИМОСТЬ
[5 empty] | ВСЕГО | В Т.Ч. З/П МАШИ- НИСТОВ
1 | 2 | 3 | 4 | 5 | 6 | 7 | 8 | 9 | 10
| НАЧИСЛЕНИЯ: | ОХР и ОПР/ПЛАНОВАЯ ПРИБЫЛЬ (%):Н10=75.658/64.32
| НАЧИСЛЕНИЯ: | ОХР и ОПР/ПЛАНОВАЯ ПРИБЫЛЬ (%):Н12=89.584/66.8
| НАЧИСЛЕНИЯ: | ОХР и ОПР/ПЛАНОВАЯ ПРИБЫЛЬ (%):Н19=66.022/45.46
1. | ПРИМЕЧАНИЕ: | К ДЛЯ ОХР И ОПР/ПЛАНОВАЯ ПРИБЫЛЬ: 1.1400/1.1000
2. | ПРИМЕЧАНИЕ: | КОЭФФИЦИЕНТ К З/П (ПОСТАНОВЛЕНИЕ N5): 1.0000
3. | ПРИМЕЧАНИЕ: | БАЗА ТЕКУЩИХ ЦЕН (ВАРИАНТ A)
| Ж3-10-40 | ЗДАНИЕ - ИНЖЕНЕРНОЕ ОБЕСПЕЧЕНИЕ. ВОДОСНАБЖЕНИЕ И КАНАЛИЗАЦИЯ. ГОРЯЧЕЕ ВОДОСНАБЖЕНИЕ
4. | ПРИМЕЧАНИЕ: | СТОИМОСТЬ ОБОРУДОВАНИЯ, МАТЕРИАЛОВ И ТРАНСПОРТНЫЕ ЗАТРАТЫ ПРИНЯТЫ ЗА АНАЛОГ И БУДУТ УТОЧНЕНЫ ВО ВРЕМЯ ТЕНДЕРНЫХ ТОРГОВ
5. | С300-47429 | КРАНЫ ШАРОВЫЕ, МУФТОВЫЕ, ЛАТУННЫЕ 11Б27П1 ДИАМЕТРОМ 15 ММ | ШТ 1 | - - | - - | - - | 5.70 5.70 | 0.45 0.45 | 6.15 6.15
6. | С300-47430 | КРАНЫ ШАРОВЫЕ, МУФТОВЫЕ, ЛАТУННЫЕ 11Б27П1 ДИАМЕТРОМ 20 ММ | ШТ 2 | - - | - - | - - | 10.21 20.42 | 0.81 1.62 | 11.02 22.04
7. | Е16-41-5 (Н12) | ПРОКЛАДКА ТРУБОПРОВОДОВ ВОДОСНАБЖЕНИЯ ИЗ ПОЛИПРОПИЛЕНОВЫХ ТРУБ, ПРИ СБОРКЕ УЗЛОВ В ПОСТРОЕЧНЫХ УСЛОВИЯХ В ЗДАНИЯХ КИРПИЧНЫХ И ИЗ ЯЧЕИСТЫХ БЛОКОВ ДИАМЕТРОМ 20 ММ | 100М 0.21 | 863.94 181.43 | 20.39 4.28 | 0.06 0.01 | 227.83 47.84 | 16.27 3.42 | 1128.43 236.97
8. | Е16-63-2 (Н12) | ГИДРАВЛИЧЕСКОЕ ИСПЫТАНИЕ ТРУБОПРОВОДОВ СИСТЕМ ВОДОПРОВОДА И ГОРЯЧЕГО ВОДОСНАБЖЕНИЯ ИЗ ПОЛИПРОПИЛЕНОВЫХ И МЕТАЛЛОПЛАСТИКОВЫХ ТРУБ ДИАМЕТРОМ 20 ММ | 100М 0.21 | 59.65 12.53 | 0.60 0.13 | - - | 0.92 0.19 | - - | 61.17 12.85
9. | Е16-65-2 (Н12) | ПРОМЫВКА И ХЛОРИРОВАНИЕ СИСТЕМ ВОДОПРОВОДА И ГОРЯЧЕГО ВОДОСНАБЖЕНИЯ ДИАМЕТРОМ 20 ММ | 100М 0.21 | 47.74 10.03 | - - | - - | 1.78 0.37 | 0.06 0.01 | 49.58 10.42
10. | Е16-41-6 (Н12) | ПРОКЛАДКА ТРУБОПРОВОДОВ ВОДОСНАБЖЕНИЯ ИЗ ПОЛИПРОПИЛЕНОВЫХ ТРУБ, ПРИ СБОРКЕ УЗЛОВ В ПОСТРОЕЧНЫХ УСЛОВИЯХ В ЗДАНИЯХ КИРПИЧНЫХ И ИЗ ЯЧЕИСТЫХ БЛОКОВ ДИАМЕТРОМ 25 ММ | 100М 0.21 | 668.06 140.29 | 15.06 3.16 | 0.18 0.04 | 241.81 50.78 | 17.96 3.77 | 942.89 198.00
11. | Е16-63-3 (Н12) | ГИДРАВЛИЧЕСКОЕ ИСПЫТАНИЕ ТРУБОПРОВОДОВ СИСТЕМ ВОДОПРОВОДА И ГОРЯЧЕГО ВОДОСНАБЖЕНИЯ ИЗ ПОЛИПРОПИЛЕНОВЫХ И МЕТАЛЛОПЛАСТИКОВЫХ ТРУБ ДИАМЕТРОМ 25 ММ | 100М 0.21 | 59.65 12.53 | 0.81 0.17 | - - | 2.20 0.46 | 0.06 0.01 | 62.72 13.17
12. | Е16-65-3 (Н12) | ПРОМЫВКА И ХЛОРИРОВАНИЕ СИСТЕМ ВОДОПРОВОДА И ГОРЯЧЕГО ВОДОСНАБЖЕНИЯ ДИАМЕТРОМ 25 ММ | 100М 0.21 | 47.74 10.03 | - - | - - | 2.36 0.50 | 0.08 0.02 | 50.18 10.54
13. | Е16-48-1 (Н12) | УСТАНОВКА ЗАЩИТНОГО КОЖУХА НА ТРУБОПРОВОДАХ ИЗ МЕТАЛЛОПЛАСТИКОВЫХ ТРУБ | 100М 0.15 | 175.63 26.34 | - - | - - | - - | - - | 175.63 26.34
14. | С530-17441-3 | ТРУБА ИЗ ПОЛИЭТИЛЕНА ЗАЩИТНАЯ ГОФРИРОВАННАЯ НОМИНАЛЬНЫМ НАРУЖНЫМ ДИАМЕТРОМ 20 ММ (ТУ BY 500066545.005-2008) | 10 М 0.8 | - - | - - | - - | 3.60 2.88 | 0.25 0.20 | 3.85 3.08
15. | С530-17441-4 | ТРУБА ИЗ ПОЛИЭТИЛЕНА ЗАЩИТНАЯ ГОФРИРОВАННАЯ НОМИНАЛЬНЫМ НАРУЖНЫМ ДИАМЕТРОМ 24 ММ (ТУ BY 500066545.005-2008) | 10 М 0.7 | - - | - - | - - | 5.40 3.78 | 0.38 0.27 | 5.78 4.05
16. | ПРИМЕЧАНИЕ: | ГИЛЬЗЫ
17. | Е16-32-2 (Н12) | УСТАНОВКА ГИЛЬЗ НА ТРУБОПРОВОДАХ ДИАМЕТРОМ 20 ММ | ШТ 7 | 1.67 11.69 | - - | - - | 1.85 12.95 | 0.26 1.82 | 3.78 26.46
18. | С103-1800 | ТРУБА СТАЛЬНАЯ СВАРНАЯ ВОДОГАЗОПРОВОДНАЯ ЧЕРНАЯ ОБЫКНОВЕННАЯ (НЕОЦИНКОВАННАЯ) НОМИНАЛЬНЫМ ДИАМЕТРОМ 50 ММ, ТОЛЩИНОЙ СТЕНКИ 3,5 ММ | М 0.76 | - - | - - | - - | 8.39 6.38 | 0.59 0.45 | 8.98 6.82
19. | Е13-26-6 (Н10) | ОКРАСКА МЕТАЛЛИЧЕСКИХ ОГРУНТОВАННЫХ ПОВЕРХНОСТЕЙ ЭМАЛЬЮ ПФ-115 | 100М2 0.0026 | 30.33 0.08 | 1.92 0.00 | 0.12 0.00 | 47.30 0.12 | 6.69 0.02 | 86.24 0.22
20. | ПРИМЕЧАНИЕ:
21. | Е17-2-3 (Н12) | УСТАНОВКА СМЕСИТЕЛЕЙ | ШТ 1 | 5.72 5.72 | - - | - - | 0.84 0.84 | 0.09 0.09 | 6.65 6.65
22. | С300-61600-1 | СМЕСИТЕЛИ ДВЕНТИЛЬНЫЙ ДЛЯ ПОЛИВОЧНОГО КРАНА СМ-УМ-ОЦБА | КОМПЛЕКТ 1 | - - | - - | - - | 88.92 88.92 | 7.09 7.09 | 96.01 96.01
23. | Е17-2-313 (Н12) | УСТАНОВКА СМЕСИТЕЛЕЙ ДЛЯ ДУШЕВЫХ УСТАНОВОК НА ГИБКОМ ШЛАНГЕ СМ-Д-СТ | ШТ 1 | 5.72 5.72 | - - | - - | 91.02 91.02 | 7.28 7.28 | 104.02 104.02
24. | ПРИМЕЧАНИЕ:
25. | С103-12629-41 | МУФТА ПРОТИВОПОЖАРНАЯ ПО ПРЕДЕЛУ ОГНЕСТОЙКОСТИ 2 ТИПА, ВНУТРЕННИМ ДИАМЕТРОМ 25 ММ, ДЛИНОЙ 40 ММ, ИЗ ТОНКОЛИСТОВОЙ ОЦИНКОВАННОЙ СТАЛИ БЕЗ ПОКРЫТИЯ | ШТ 2 | - - | - - | - - | 9.24 18.48 | 0.65 1.30 | 9.89 19.78
26. | С103-12629-411 | МУФТА ПРОТИВОПОЖАРНАЯ ПО ПРЕДЕЛУ ОГНЕСТОЙКОСТИ 2 ТИПА, ВНУТРЕННИМ ДИАМЕТРОМ 20 ММ, ДЛИНОЙ 40 ММ, ИЗ ТОНКОЛИСТОВОЙ ОЦИНКОВАННОЙ СТАЛИ БЕЗ ПОКРЫТИЯ | ШТ 2 | - - | - - | - - | 8.61 17.22 | 0.60 1.20 | 9.21 18.42
|  | ИТОГО ПРЯМЫЕ ЗАТРАТЫ : |  | 416 | 8 | - | 369 | 29 | 822
|  | ОХР и ОПР | [6 empty] | 425
|  | ПЛАНОВАЯ ПРИБЫЛЬ | [6 empty] | 306
|  | ИТОГО ПО ПТМ | [6 empty] | 1553
|  | ЗАТРАТЫ ТРУДА | [6 empty] | 60
| Ж3-10-12 | ЗДАНИЕ - ИНЖЕНЕРНОЕ ОБЕСПЕЧЕНИЕ. ВОДОСНАБЖЕНИЕ И КАНАЛИЗАЦИЯ. ХОЗЯЙСТВЕННО- ПИТЬЕВОЕ ВОДОСНАБЖЕНИЕ. ИЗОЛЯЦИЯ ТРУБОПРОВОДОВ
27. | Е26-150-1 (Н19) | ИЗОЛЯЦИЯ ТРУБОПРОВОДОВ ЦИЛИНДРАМИ ИЗ МИНЕРАЛЬНОЙ ВАТЫ, КАШИРОВАННЫМИ АЛЮМИНИЕВОЙ ФОЛЬГОЙ, С ПРОКЛЕИВАНИЕМ ШВОВ АЛЮМИНИЕВЫМ СКОТЧЕМ, НА ПРЯМЫХ И ФАСОННЫХ УЧАСТКАХ, ДИАМЕТР ТРУБОПРОВОДА 25ММ, ТОЛЩИНА ИЗОЛЯЦИОННОГО СЛОЯ 40ММ | 10М 2.7 | 19.50 52.65 | 0.01 0.03 | - - | 10.13 27.35 | 1.37 3.70 | 31.01 83.73
28. | С104-1738-65 | ЦИЛИНДР ТЕПЛОИЗОЛЯЦИОННЫЙ ИЗ МИНЕРАЛЬНОЙ ВАТЫ НА СИНТЕТИЧЕСКОМ СВЯЗУЮЩЕМ С ПОКРЫТИЕМ АЛЮМИНИЕВОЙ ФОЛЬГОЙ, ТОЛЩИНОЙ 40 ММ, ВНУТРЕННИМ ДИАМЕТРОМ 25 ММ | М.П. 14 | - - | - - | - - | 4.70 65.80 | 0.66 9.24 | 5.36 75.04
29. | С104-1738-64 | ЦИЛИНДР ТЕПЛОИЗОЛЯЦИОННЫЙ ИЗ МИНЕРАЛЬНОЙ ВАТЫ НА СИНТЕТИЧЕСКОМ СВЯЗУЮЩЕМ С ПОКРЫТИЕМ АЛЮМИНИЕВОЙ ФОЛЬГОЙ, ТОЛЩИНОЙ 40 ММ, ВНУТРЕННИМ ДИАМЕТРОМ 22 ММ | М.П. 13 | - - | - - | - - | 4.64 60.32 | 0.66 8.58 | 5.30 68.90
30. | С104-9032 | ЛЕНТА КЛЕЙКАЯ АЛЮМИНИЕВАЯ (СКОТЧ ФОЛЬГИРОВАННЫЙ) 50ММХ50М | РУЛОН 1 | - - | - - | - - | 10.76 10.76 | 1.52 1.52 | 12.28 12.28
|  | ИТОГО ПРЯМЫЕ ЗАТРАТЫ : |  | 53 | - | - | 164 | 23 | 240
|  | ОХР и ОПР | [6 empty] | 40
|  | ПЛАНОВАЯ ПРИБЫЛЬ | [6 empty] | 26
|  | ИТОГО ПО ПТМ | [6 empty] | 306
|  | ЗАТРАТЫ ТРУДА | [6 empty] | 8
| Ж3-10-40 | ЗДАНИЕ - ИНЖЕНЕРНОЕ ОБЕСПЕЧЕНИЕ. ВОДОСНАБЖЕНИЕ И КАНАЛИЗАЦИЯ. ГОРЯЧЕЕ ВОДОСНАБЖЕНИЕ
31. | Е46-31-1 (Н10) | ПРОБИВКА БОРОЗД В КИРПИЧНЫХ СТЕНАХ ПЛОЩАДЬЮ СЕЧЕНИЯ ДО 20 СМ2 | 100МБОР. 0.15 | 93.33 14.00 | 193.42 29.01 | 61.97 9.30 | - - | - - | 286.75 43.01
|  | ИТОГО ПРЯМЫЕ ЗАТРАТЫ : |  | 14 | 29 | 9 | - | - | 43
|  | ОХР и ОПР | [6 empty] | 20
|  | ПЛАНОВАЯ ПРИБЫЛЬ | [6 empty] | 16
|  | ИТОГО ПО ПТМ | [6 empty] | 79
|  | ЗАТРАТЫ ТРУДА | [6 empty] | 2
|  | ВСЕГО, В ТОМ ЧИСЛЕ | [6 empty] | 1939
|  | СТРОИТЕЛЬНЫЕ РАБОТЫ В ТОМ ЧИСЛЕ | [6 empty] | 1939
|  | ЗАРАБОТНАЯ ПЛАТА | [6 empty] | 483
|  | ЭКСПЛУАТАЦИЯ МАШИН И МЕХАНИЗМОВ | [6 empty] | 37
|  | В ТОМ ЧИСЛЕ ЗАРАБОТНАЯ ПЛАТА МАШИНИСТОВ | [6 empty] | 9
|  | МАТЕРИАЛЫ, ИЗДЕЛИЯ, КОНСТРУКЦИИ | [6 empty] | 533
|  | ТРАНСПОРТ | [6 empty] | 52
|  | ОХР и ОПР | [6 empty] | 485
|  | ПЛАНОВАЯ ПРИБЫЛЬ | [6 empty] | 349
|  | ЗАТРАТЫ ТРУДА РАБОЧИХ | [6 empty] | 70
|  | СОСТАВИЛ | ____________________ |  |  |  |  | ДРОБЫШЕВСКАЯ
|  |  | (должность) |  |  | (подпись) |  | (инициалы,фамилия)
|  | ПРОВЕРИЛ | ____________________ |  |  |  |  | ДРОБЫШЕВСКАЯ
|  |  | (должность) |  |  | (подпись) |  | (инициалы,фамилия)