## 201-4-1-S0
НАИМЕНОВАНИЕ ОБЪЕКТА |  | РЕКОНСТРУКЦИЯ ЗДАНИЯ АВТОГАРАЖА С УСТРОЙСТВОМ БЫТОВЫХ ПОМЕЩЕНИЙ В БРАГИНСКОМ РГС ПУ "РЕЧИЦАГАЗ", РАСПОЛОЖЕННОГО ПО АДРЕСУ : Г.П. БРАГИН, УЛ. ЧЕЛИДЗЕ, 41А
КОД ОБЪЕКТА |  | 5451/20
НАИМЕНОВАНИЕ ЗДАНИЯ, СООРУЖЕНИЯ |  | НАРУЖНЫЕ СЕТИ ВОДОПРОВОДА И КАНАЛИЗАЦИИ
ШИФР ЗДАНИЯ, СООРУЖЕНИЯ |  | 5451/2020
КОМПЛЕКТ ЧЕРТЕЖЕЙ
ЛОКАЛЬНАЯ СМЕТА (ЛОКАЛЬНЫЙ СМЕТНЫЙ РАСЧЕТ) № 1
(НОРМЫ 2017г.)
НАРУЖНЫЕ СЕТИ ВОДОПРОВОДА
СОСТАВЛЕНА В ЦЕНАХ НА 1 АВГУСТА 2020г. | [8 empty] | СТОИМОСТЬ 4,758 ТЫС.РУБ.
№ п/п | ОБОСНОВАНИЕ | НАИМЕНОВАНИЕ РАБОТ, РЕСУРСОВ, РАСХОДОВ | ЕД.ИЗМ. КОЛИЧЕ- СТВО | СТОИМОСТЬ: ЕД.ИЗМ./ВСЕГО, РУБ.
|  |  |  | ЗАРАБОТНАЯ ПЛАТА | ЭКСПЛУАТАЦИЯ МАШИН И МЕХАНИЗМОВ |  | МАТЕРИАЛЫ, ИЗДЕЛИЯ, КОНСТРУКЦИИ (ОБОРУДОВАНИЕ, МЕБЕЛЬ, ИНВЕНТАРЬ) | ТРАНС-ПОРТ | ОБЩАЯ СТОИМОСТЬ
[5 empty] | ВСЕГО | В Т.Ч. З/П МАШИ- НИСТОВ
1 | 2 | 3 | 4 | 5 | 6 | 7 | 8 | 9 | 10
| НАЧИСЛЕНИЯ: | ОХР и ОПР/ПЛАНОВАЯ ПРИБЫЛЬ (%):Н10=75.658/64.32
| НАЧИСЛЕНИЯ: | ОХР и ОПР/ПЛАНОВАЯ ПРИБЫЛЬ (%):Н12=89.584/66.8
1. | ПРИМЕЧАНИЕ: | К ДЛЯ ОХР И ОПР/ПЛАНОВАЯ ПРИБЫЛЬ: 1.1400/1.1000
2. | ПРИМЕЧАНИЕ: | КОЭФФИЦИЕНТ К З/П (ПОСТАНОВЛЕНИЕ N5): 1.0000
3. | ПРИМЕЧАНИЕ: | БАЗА ТЕКУЩИХ ЦЕН (ВАРИАНТ A)
| Ж6-20-30 | ИНЖЕНЕРНАЯ ИНФРАСТРУКТУРА. СЕТИ ВОДОСНАБЖЕНИЯ. ТРУБОПРОВОДЫ
4. | ПРИМЕЧАНИЕ: | СТОИМОСТЬ ОБОРУДОВАНИЯ, МАТЕРИАЛОВ И ТРАНСПОРТНЫЕ ЗАТРАТЫ ПРИНЯТЫ ЗА АНАЛОГ И БУДУТ УТОЧНЕНЫ ВО ВРЕМЯ ТЕНДЕРНЫХ ТОРГОВ
5. | С530-69100 | ВТУЛКА СВАРНАЯ ИЗ ПОЛИЭТИЛЕНА ПЭ 100 SDR 17, НОМИНАЛЬНЫМ ДИАМЕТРОМ 90 ММ, ДЛЯ СТЫКОВОЙ СВАРКИ, ДЛЯ СИСТЕМ ХОЗЯЙСТВЕННО-ПИТЬЕВОГО НАЗНАЧЕНИЯ | ШТ 1 | - - | - - | - - | 19.46 19.46 | 1.36 1.36 | 20.82 20.82
6. | Е22-8-3 (Н10) | УКЛАДКА СТАЛЬНЫХ ВОДОПРОВОДНЫХ ТРУБ С ГИДРАВЛИЧЕСКИМ ИСПЫТАНИЕМ ДИАМЕТРОМ 100 ММ (ГИЛЬЗА) | КМ 0.0005 | 2251.46 1.13 | 1371.05 0.69 | 253.17 0.13 | 247.30 0.12 | 32.13 0.02 | 3901.94 1.96
7. | Е16-29-1 (Н12) | ГИДРАВЛИЧЕСКОЕ ИСПЫТАНИЕ ТРУБОПРОВОДОВ СИСТЕМ ОТОПЛЕНИЯ, ВОДОПРОВОДА И ГОРЯЧЕГО ВОДОСНАБЖЕНИЯ ДИАМЕТРОМ ДО 50 ММ | 100М 0.005 | 46.71 0.23 | - - | - - | 2.21 0.01 | 0.14 0.00 | 49.06 0.24
8. | С103-16100-1 | ТРУБЫ СТАЛЬНЫЕ ЭЛЕКТРОСВАРНЫЕ ПРЯМОШОВНЫЕ ИЗ СПОКОЙНОЙ И ПОЛУСПОКОЙНОЙ СТАЛИ МАРОК СТ2, СТ3, 10, 20, НАРУЖНЫМ ДИАМЕТРОМ 108 ММ, ТОЛЩИНОЙ СТЕНКИ 4,0 ММ | М 0.5 | - - | - - | - - | 16.87 8.44 | 1.18 0.59 | 18.05 9.03
9. | С530-68200 | ПЕРЕХОД ИЗ ПОЛИЭТИЛЕНА ПЭ 100 SDR 17, НОМИНАЛЬНЫМ ДИАМЕТРОМ 110Х63 ММ, ДЛЯ СИСТЕМ ХОЗЯЙСТВЕННО-ПИТЬЕВОГО НАЗНАЧЕНИЯ | ШТ 1 | - - | - - | - - | 8.51 8.51 | 0.60 0.60 | 9.11 9.11
10. | Е22-35-1 (Н10) | УСТАНОВКА ЗАДВИЖЕК ИЛИ КЛАПАНОВ ОБРАТНЫХ ЧУГУННЫХ ДИАМЕТРОМ 50 ММ | ШТ 1 | 7.59 7.59 | 0.22 0.22 | 0.12 0.12 | 4.46 4.46 | 0.39 0.39 | 12.66 12.66
11. | С300-27105 | ЗАДВИЖКИ ЧУГУННЫЕ ПАРАЛЛЕЛЬНЫЕ ФЛАНЦЕВЫЕ С ВЫДВИЖНЫМ ШПИНДЕЛЕМ 30Ч6БР ДИАМЕТРОМ 50 ММ | ШТ 1 | - - | - - | - - | 83.24 83.24 | 6.63 6.63 | 89.87 89.87
12. | С300-7854-1 | МУФТА-ФЛАНЕЦ КОМПРЕССИОННАЯ Д=63Х2 | ШТ 2 | - - | - - | - - | 1.00 2.00 | 0.08 0.16 | 1.08 2.16
13. | Е22-11-5 (Н10) | УКЛАДКА ТРУБОПРОВОДОВ ИЗ ПОЛИЭТИЛЕНОВЫХ ТРУБ ДИАМЕТРОМ 160 ММ (ГИЛЬЗА) | КМ 0.001 | 2049.30 2.05 | 1687.56 1.69 | 395.94 0.40 | 62.03 0.06 | 0.08 0.00 | 3798.97 3.80
14. | С530-34209 | ТРУБА ИЗ ПОЛИЭТИЛЕНА ПЭ 100 SDR 17,6 НОМИНАЛЬНЫМ НАРУЖНЫМ ДИАМЕТРОМ 160 ММ И НОМИНАЛЬНОЙ ТОЛЩИНОЙ СТЕНКИ 9,1 ММ | 10 М 0.1 | - - | - - | - - | 237.61 23.76 | 16.66 1.67 | 254.27 25.43
15. | Е16-29-3 (Н12) | ГИДРАВЛИЧЕСКОЕ ИСПЫТАНИЕ ТРУБОПРОВОДОВ СИСТЕМ ОТОПЛЕНИЯ, ВОДОПРОВОДА И ГОРЯЧЕГО ВОДОСНАБЖЕНИЯ ДИАМЕТРОМ ДО 200 ММ (ИСКЛЮЧИТЬ) | 100М 0.01 | 46.71 -0.47 | - - | - - | 21.79 -0.22 | 0.14 0.00 | 68.64 -0.69
16. | С300-93500 | ФЛАНЦЫ СТАЛЬНЫЕ ПЛОСКИЕ ПРИВАРНЫЕ ИЗ СТАЛИ МАРКИ ВСТ3СП2, ВСТ3СП3 ДАВЛЕНИЕМ 0,1 И 0,25 МПА (1 И 2,5 КГС/СМ2) ДИАМЕТРОМ 100 ММ | ШТ 1 | - - | - - | - - | 13.21 13.21 | 1.05 1.05 | 14.26 14.26
17. | Е22-11-2 (Н10) | УКЛАДКА ТРУБОПРОВОДОВ ИЗ ПОЛИЭТИЛЕНОВЫХ ТРУБ ДИАМЕТРОМ 65 ММ (7 М УЧТЕНОВ ПРОТАСКИВАНИИ Е22-47-1) | КМ 0.039 | 1485.12 57.92 | 919.77 35.87 | 219.51 8.56 | 10.53 0.41 | 0.04 0.00 | 2415.46 94.20
18. | Е22-31-1 (Н10) | ПРОМЫВКА С ДЕЗИНФЕКЦИЕЙ ТРУБОПРОВОДОВ ДИАМЕТРОМ 50-65 ММ | КМ 0.046 | 388.38 17.87 | - - | - - | 16.77 0.77 | 0.24 0.01 | 405.39 18.65
19. | С530-34203 | ТРУБА ИЗ ПОЛИЭТИЛЕНА ПЭ 100 SDR 17,6 НОМИНАЛЬНЫМ НАРУЖНЫМ ДИАМЕТРОМ 63 ММ И НОМИНАЛЬНОЙ ТОЛЩИНОЙ СТЕНКИ 3,6 ММ | 10 М 4.646 | - - | - - | - - | 37.57 174.55 | 2.63 12.22 | 40.20 186.77
20. | Е34-108-4 (Н10) | РАЗНЫЕ РАБОТЫ ПРИ УСТРОЙСТВЕ КОЛОДЦЕВ: УСТАНОВКА УКАЗАТЕЛЯ НА СТЕНЕ | ШТ 2 | 4.00 8.00 | - - | - - | - - | - - | 4.00 8.00
21. | С105-12307 | УНИФИЦИРОВАННЫЙ ЗНАК ПОЖАРНОГО ГИДРАНТА | ШТ 1 | - - | - - | - - | 35.15 35.15 | 2.80 2.80 | 37.95 37.95
22. | С105-12308 | УНИФИЦИРОВАННЫЙ ЗНАК ВОДОПРОВОДНОГО КОЛОДЦА | ШТ 1 | - - | - - | - - | 12.66 12.66 | 1.01 1.01 | 13.67 13.67
23. | Е22-11-7 (Н10) | УКЛАДКА ТРУБОПРОВОДОВ ИЗ ПОЛИЭТИЛЕНОВЫХ ТРУБ ДИАМЕТРОМ 250 ММ | КМ 0.007 | 2455.91 17.19 | 4423.15 30.96 | 870.93 6.10 | 155.64 1.09 | 0.65 0.00 | 7035.35 49.24
24. | С530-34212 | ТРУБА ИЗ ПОЛИЭТИЛЕНА ПЭ 100 SDR 17,6 НОМИНАЛЬНЫМ НАРУЖНЫМ ДИАМЕТРОМ 250 ММ И НОМИНАЛЬНОЙ ТОЛЩИНОЙ СТЕНКИ 14,2 ММ | 10 М 0.7 | - - | - - | - - | 591.83 414.28 | 41.49 29.04 | 633.32 443.32
25. | Е22-47-1 (Н10) | ПРОТАСКИВАНИЕ В ФУТЛЯР СТАЛЬНЫХ ТРУБ ДИАМЕТРОМ 100 ММ | 100МТРУБ 0.07 | 701.50 49.11 | 5.59 0.39 | - - | 171.31 11.99 | 24.18 1.69 | 902.58 63.18
26. | Е16-27-7 (Н12) | ВРЕЗКИ В ДЕЙСТВУЮЩИЕ ВНУТРЕННИЕ СЕТИ ТРУБОПРОВОДОВ ОТОПЛЕНИЯ И ВОДОСНАБЖЕНИЯ ДИАМЕТРОМ 80 ММ | ВРЕЗКА 1 | 54.90 54.90 | 2.04 2.04 | 0.31 0.31 | 162.21 162.21 | 13.61 13.61 | 232.76 232.76
|  | ИТОГО ПРЯМЫЕ ЗАТРАТЫ : |  | 216 | 72 | 15 | 976 | 73 | 1337
|  | ОХР и ОПР | [6 empty] | 208
|  | ПЛАНОВАЯ ПРИБЫЛЬ | [6 empty] | 165
|  | ИТОГО ПО ПТМ | [6 empty] | 1710
|  | ЗАТРАТЫ ТРУДА | [6 empty] | 31
| Ж6-20-20 | ИНЖЕНЕРНАЯ ИНФРАСТРУКТУРА. СЕТИ ВОДОСНАБЖЕНИЯ. КОЛОДЦЫ
27. | Е22-41-1 (Н10) | УСТРОЙСТВО КРУГЛЫХ КОЛОДЦЕВ ИЗ СБОРНОГО ЖЕЛЕЗОБЕТОНА В ГРУНТАХ СУХИХ | 10М3КОНС 0.142 | 717.70 101.91 | 783.14 111.21 | 221.52 31.46 | 180.76 25.67 | 22.29 3.17 | 1703.89 241.95
28. | 585321-П352 | ПЛИТА ДНИЩА ПН10 С12/15, F50, W2 СЕРИЯ 3.900.1-14 ВЫП. 1 | ШТ 1 | - - | - - | - - | 56.90 56.90 | 6.63 6.63 | 63.53 63.53
29. | 585521-А005 | КОЛЬЦО СТЕНОВОЕ КС10.9 С12/15, F50, W2 СЕРИЯ 3.900.1-14 ВЫП.1 (КОЛЬЦА КОЛОДЦЕВ) | ШТ 1 | - - | - - | - - | 52.06 52.06 | 6.07 6.07 | 58.13 58.13
30. | 585521-А001 | КОЛЬЦО СТЕНОВОЕ КС7.3 С12/15, F50, W2 СЕРИЯ 3.900.1-14 ВЫП.1 (КОЛЬЦА КОЛОДЦЕВ) | ШТ 1 | - - | - - | - - | 69.88 69.88 | 8.15 8.15 | 78.03 78.03
31. | 585321-П340 | ПЛИТА ПЕРЕКРЫТИЯ КОЛОДЦЕВ ПП10-1 С12/15, F50, W2 СЕРИЯ 3.900.1-14 ВЫП. 1 | ШТ 1 | - - | - - | - - | 37.63 37.63 | 4.39 4.39 | 42.02 42.02
32. | 585321-П355 | КОЛЬЦО ОПОРНОЕ КО6 С12/15, F50, W2 СЕРИЯ 3.900.1-14 ВЫП. 1 | ШТ 1 | - - | - - | - - | 5.44 5.44 | 0.63 0.63 | 6.07 6.07
33. | С101-88112-1 | СКОБЫ | КГ 11.2 | - - | - - | - - | 5.49 61.49 | 0.78 8.74 | 6.27 70.22
34. | С103-75400-1 | ЛЮКИ СМОТРОВЫХ КОЛОДЦЕВ ЧУГУННЫЕ ТЯЖЕЛЫЕ Т(С250) | ШТ 1 | - - | - - | - - | 207.60 207.60 | 29.35 29.35 | 236.95 236.95
|  | ИТОГО ПРЯМЫЕ ЗАТРАТЫ : |  | 102 | 111 | 31 | 517 | 67 | 797
|  | ОХР и ОПР | [6 empty] | 115
|  | ПЛАНОВАЯ ПРИБЫЛЬ | [6 empty] | 94
|  | ИТОГО ПО ПТМ | [6 empty] | 1006
|  | ЗАТРАТЫ ТРУДА | [6 empty] | 15
|  | ЗАТРАТЫ ТРУДА МАШИНИСТОВ | [6 empty] | 3
| Ж6-20-10 | ИНЖЕНЕРНАЯ ИНФРАСТРУКТУРА. СЕТИ ВОДОСНАБЖЕНИЯ. ЗЕМЛЯНЫЕ РАБОТЫ
35. | ПРИМЕЧАНИЕ: | ВОДОПРОВОД ХОЗЯЙСТВЕННО-ПИТЬЕВОЙ (В1)
36. | Е1-13-5 (Н10) | РАЗРАБОТКА ГРУНТА В ОТВАЛ ЭКСКАВАТОРАМИ "ДРАГЛАЙН" ИЛИ "ОБРАТНАЯ ЛОПАТА" С КОВШОМ ВМЕСТИМОСТЬЮ 0,25 М3, ГРУНТ 2 ГРУППЫ | 1000М3 0.15 | 76.74 11.51 | 1510.72 226.61 | 449.51 67.43 | - - | - - | 1587.46 238.12
37. | Е1-13-5 К=1,1 (Н10) Н3=1.1 Н6=1.1 | РАЗРАБОТКА ГРУНТА В ОТВАЛ ЭКСКАВАТОРАМИ "ДРАГЛАЙН" ИЛИ "ОБРАТНАЯ ЛОПАТА" С КОВШОМ ВМЕСТИМОСТЬЮ 0,25 М3, ГРУНТ 2 ГРУППЫ (МОКРЫЙ ГРУНТ) | 1000М3 0.001 | 84.42 0.08 | 1661.79 1.66 | 494.47 0.49 | - - | - - | 1746.21 1.74
38. | Е1-166-1 (Н10) | ЗАСЫПКА ВРУЧНУЮ ТРАНШЕЙ, ПАЗУХ КОТЛОВАНОВ И ЯМ, ГРУНТ 1 ГРУППЫ | 100М3 0.132 | 614.14 81.07 | - - | - - | - - | - - | 614.14 81.07
39. | Е1-27-1 (Н10) | ЗАСЫПКА ТРАНШЕЙ И КОТЛОВАНОВ БУЛЬДОЗЕРАМИ МОЩНОСТЬЮ 59 (80) КВТ (Л.С.) ПРИ ПЕРЕМЕЩЕНИИ ГРУНТА ДО 5 М, ГРУНТ 1 ГРУППЫ | 1000М3 0.1243 | - - | 247.48 30.76 | 61.43 7.64 | - - | - - | 247.48 30.76
40. | Е1-134-1 (Н10) | УПЛОТНЕНИЕ ГРУНТА ПНЕВМАТИЧЕСКИМИ ТРАМБОВКАМИ, ГРУНТ 1-2 ГРУППЫ | 100М3УПЛ 1.2425 | 80.86 100.47 | 260.65 323.86 | 84.53 105.03 | - - | - - | 341.51 424.33
41. | Е1-166-1 (Н10) | ЗАСЫПКА ВРУЧНУЮ ТРАНШЕЙ, ПАЗУХ КОТЛОВАНОВ И ЯМ, ГРУНТ 1 ГРУППЫ | 100М3 0.093 | 614.14 57.12 | - - | - - | - - | - - | 614.14 57.12
42. | Е1-166-1 (Н10) | ЗАСЫПКА ВРУЧНУЮ ТРАНШЕЙ, ПАЗУХ КОТЛОВАНОВ И ЯМ, ГРУНТ 1 ГРУППЫ | 100М3 0.062 | 614.14 38.08 | - - | - - | - - | - - | 614.14 38.08
43. | Е1-166-1 (Н10) | ЗАСЫПКА ВРУЧНУЮ ТРАНШЕЙ, ПАЗУХ КОТЛОВАНОВ И ЯМ, ГРУНТ 1 ГРУППЫ (РАЗРАВНИВАНИЕ ВЫТЕСНЕННОГО ГРУНТА НА ПЛОЩАДКЕ) | 100М3 0.017 | 614.14 10.44 | - - | - - | - - | - - | 614.14 10.44
44. | С412-1502-П | ПЕСОК | Т 4.3 | - - | - - | - - | 8.04 34.57 | - - | 8.04 34.57
45. | С310-85 | ТРАНСПОРТ 85 КМ | Т 7.1 | - - | - - | - - | - - | 22.04 156.48 | 22.04 156.48
|  | ИТОГО ПРЯМЫЕ ЗАТРАТЫ : |  | 299 | 583 | 181 | 35 | 156 | 1073
|  | ОХР и ОПР | [6 empty] | 413
|  | ПЛАНОВАЯ ПРИБЫЛЬ | [6 empty] | 339
|  | ИТОГО ПО ПТМ | [6 empty] | 1825
|  | ЗАТРАТЫ ТРУДА | [6 empty] | 49
| Ж6-10-20-9 | ИНЖЕНЕРНАЯ ИНФРАСТРУКТУРА. СЕТИ КАНАЛИЗАЦИИ. КОЛОДЦЫ.ДЕМОНТАЖ
46. | Е1-166-1 (Н10) | ЗАСЫПКА ВРУЧНУЮ ТРАНШЕЙ, ПАЗУХ КОТЛОВАНОВ И ЯМ, ГРУНТ 1 ГРУППЫ | 100М3 0 | 614.14 0.00 | - - | - - | - - | - - | 614.14 0.00
47. | Е22-33-1 К=0,3 (Н10) Н1=0.3 Н2=0 | ДЕМОНТАЖ ТРОЙНИКА ФЛАНЦЕВОГО С ПОЖАРНОЙ ПОДСТАВКОЙ ЧУГУННОГО | Т 0.0451 | 95.49 4.31 | - - | - - | - - | - - | 95.49 4.31
48. | Е65-4-12 (Н12) | СНЯТИЕ ПОЖАРНЫХ ГИДРАНТОВ | 100ШТ 0.01 | 1448.62 14.49 | 17.81 0.18 | 3.96 0.04 | - - | - - | 1466.43 14.67
49. | Е66-41-2 (Н10) | ДЕМОНТАЖ ЗАДВИЖЕК ДИАМЕТРОМ ДО 100 ММ | ЗАДВИЖКА 2 | 7.47 14.94 | 4.31 8.62 | 1.18 2.36 | - - | - - | 11.78 23.56
50. | Е22-41-1 К=0,3 (Н10) Н1=0.3 Н2=0 | ДЕМОНТАЖ КРУГЛЫХ КОЛОДЦЕВ ИЗ СБОРНОГО ЖЕЛЕЗОБЕТОНА В ГРУНТАХ СУХИХ | 10М3КОНС 0.13 | 215.31 27.99 | 234.94 30.54 | 66.45 8.64 | - - | - - | 450.25 58.53
|  | ИТОГО ПРЯМЫЕ ЗАТРАТЫ : |  | 61 | 39 | 11 | - | - | 100
|  | ОХР и ОПР | [6 empty] | 65
|  | ПЛАНОВАЯ ПРИБЫЛЬ | [6 empty] | 52
|  | ИТОГО ПО ПТМ | [6 empty] | 217
|  | ЗАТРАТЫ ТРУДА | [6 empty] | 9
|  | ЗАТРАТЫ ТРУДА МАШИНИСТОВ | [6 empty] | 1
|  | ВСЕГО, В ТОМ ЧИСЛЕ | [6 empty] | 4758
|  | СТРОИТЕЛЬНЫЕ РАБОТЫ В ТОМ ЧИСЛЕ | [6 empty] | 4758
|  | ЗАРАБОТНАЯ ПЛАТА | [6 empty] | 678
|  | ЭКСПЛУАТАЦИЯ МАШИН И МЕХАНИЗМОВ | [6 empty] | 805
|  | В ТОМ ЧИСЛЕ ЗАРАБОТНАЯ ПЛАТА МАШИНИСТОВ | [6 empty] | 239
|  | МАТЕРИАЛЫ, ИЗДЕЛИЯ, КОНСТРУКЦИИ | [6 empty] | 1527
|  | ТРАНСПОРТ | [6 empty] | 296
|  | ОХР и ОПР | [6 empty] | 802
|  | ПЛАНОВАЯ ПРИБЫЛЬ | [6 empty] | 650
|  | ЗАТРАТЫ ТРУДА РАБОЧИХ | [6 empty] | 104
|  | ЗАТРАТЫ ТРУДА МАШИНИСТОВ | [6 empty] | 4
|  | СОСТАВИЛ | ____________________ |  |  |  |  | ДРОБЫШЕВСКАЯ
|  |  | (должность) |  |  | (подпись) |  | (инициалы,фамилия)
|  | ПРОВЕРИЛ | ____________________ |  |  |  |  | ДРОБЫШЕВСКАЯ
|  |  | (должность) |  |  | (подпись) |  | (инициалы,фамилия)