## 518-1-11-S0
НАИМЕНОВАНИЕ ОБЪЕКТА |  | МОДЕРНИЗАЦИЯ ПОМЕЩЕНИЙ ОФИСНОГО ЦЕНТРА РПУП "ГОМЕЛЬОБЛГАЗ", РАСПОЛОЖЕННОГО ПО АДРЕСУ: Г.ГОМЕЛЬ, УЛ.ГАГАРИНА, 17 (7-Й ЭТАП)
КОД ОБЪЕКТА |  | 30/20
НАИМЕНОВАНИЕ ЗДАНИЯ, СООРУЖЕНИЯ |  | ОБЩЕСТРОИТЕЛЬНЫЕ РАБОТЫ
ШИФР ЗДАНИЯ, СООРУЖЕНИЯ |  | 1
КОМПЛЕКТ ЧЕРТЕЖЕЙ
ЛОКАЛЬНАЯ СМЕТА (ЛОКАЛЬНЫЙ СМЕТНЫЙ РАСЧЕТ) № 11
(НОРМЫ 2017г.)
КОНДИЦИОНИРОВАНИЕ
СОСТАВЛЕНА В ЦЕНАХ НА 1 АПРЕЛЯ 2020г. | [8 empty] | СТОИМОСТЬ 14,7 ТЫС.РУБ.
№ п/п | ОБОСНОВАНИЕ | НАИМЕНОВАНИЕ РАБОТ, РЕСУРСОВ, РАСХОДОВ | ЕД.ИЗМ. КОЛИЧЕ- СТВО | СТОИМОСТЬ: ЕД.ИЗМ./ВСЕГО, РУБ.
|  |  |  | ЗАРАБОТНАЯ ПЛАТА | ЭКСПЛУАТАЦИЯ МАШИН И МЕХАНИЗМОВ |  | МАТЕРИАЛЫ, ИЗДЕЛИЯ, КОНСТРУКЦИИ (ОБОРУДОВАНИЕ, МЕБЕЛЬ, ИНВЕНТАРЬ) | ТРАНС-ПОРТ | ОБЩАЯ СТОИМОСТЬ
[5 empty] | ВСЕГО | В Т.Ч. З/П МАШИ- НИСТОВ
1 | 2 | 3 | 4 | 5 | 6 | 7 | 8 | 9 | 10
| НАЧИСЛЕНИЯ: | ОХР и ОПР/ПЛАНОВАЯ ПРИБЫЛЬ (%):Н10=57.48/63.54
| НАЧИСЛЕНИЯ: | ОХР и ОПР/ПЛАНОВАЯ ПРИБЫЛЬ (%):Н16=52.1/36.85
1. | ПРИМЕЧАНИЕ: | К ДЛЯ ОХР И ОПР/ПЛАНОВАЯ ПРИБЫЛЬ: 1.1400/1.1000
2. | ПРИМЕЧАНИЕ: | КОЭФФИЦИЕНТ К З/П (ПОСТАНОВЛЕНИЕ N5): 1.0000
3. | ПРИМЕЧАНИЕ: | БАЗА ТЕКУЩИХ ЦЕН (ВАРИАНТ A)
| Ж3-30 | ЗДАНИЕ - ИНЖЕНЕРНОЕ ОБЕСПЕЧЕНИЕ. КОНДИЦИОНИРОВАНИЕ. СУЩЕСТВУЮЩЕЕ ОБОРУДОВАНИЕ
4. | Е20-60-2 К=0,8 К РАСЦЕНКЕ НА ДЕМОНТАЖ (Н10) Н1=0.8 Н2=0 | ДЕМОНТАЖ ВНУТРЕННЕГО БЛОКА ФРЕОНОВЫХ СИСТЕМ КОНДИЦИОНИРОВАНИЯ НА КИРПИЧНОЙ СТЕНЕ | БЛОК 2 | 30.53 61.06 | 0.49 0.98 | - - | - - | - - | 31.02 62.04
5. | Е20-60-2 (Н10) | МОНТАЖ ВНУТРЕННЕГО БЛОКА ФРЕОНОВЫХ СИСТЕМ КОНДИЦИОНИРОВАНИЯ НА КИРПИЧНОЙ СТЕНЕ (ОТ ДЕМОНТАЖА) | БЛОК 2 | 38.16 76.32 | 0.62 1.24 | - - | 1.60 3.20 | 0.09 0.18 | 40.47 80.94
|  | ИТОГО ПРЯМЫЕ ЗАТРАТЫ : |  | 137 | 2 | - | 3 | - | 142
|  | ОХР и ОПР | [6 empty] | 90
|  | ПЛАНОВАЯ ПРИБЫЛЬ | [6 empty] | 96
|  | ИТОГО ПО ПТМ | [6 empty] | 328
|  | ЗАТРАТЫ ТРУДА | [6 empty] | 18
| Ж3-30 | ЗДАНИЕ - ИНЖЕНЕРНОЕ ОБЕСПЕЧЕНИЕ. КОНДИЦИОНИРОВАНИЕ
6. | Е20-60-2 К=0,8 К РАСЦЕНКЕ НА ДЕМОНТАЖ (Н10) Н1=0.8 Н2=0 | ДЕМОНТАЖ ВНУТРЕННЕГО БЛОКА ФРЕОНОВЫХ СИСТЕМ КОНДИЦИОНИРОВАНИЯ НА КИРПИЧНОЙ СТЕНЕ | БЛОК 2 | 30.53 61.06 | 0.49 0.98 | - - | - - | - - | 31.02 62.04
7. | Е20-61-3 К=0,8 К РАСЦЕНКЕ НА ДЕМОНТАЖ (Н10) Н1=0.8 Н2=0 | ДЕМОНТАЖ НАРУЖНОГО БЛОКА ФРЕОНОВЫХ СИСТЕМ КОНДИЦИОНИРОВАНИЯ МАССОЙ ДО 100 КГ С ЗАКРЕПЛЕНИЕМ К НАРУЖНОЙ СТЕНЕ ВРУЧНУЮ (С УРОВНЯ ЗЕМЛИ) | БЛОК 2 | 17.99 35.98 | - - | - - | - - | - - | 17.99 35.98
8. | Е20-60-2 (Н10) | МОНТАЖ ВНУТРЕННЕГО БЛОКА ФРЕОНОВЫХ СИСТЕМ КОНДИЦИОНИРОВАНИЯ НА КИРПИЧНОЙ СТЕНЕ | БЛОК 2 | 38.16 76.32 | 0.62 1.24 | - - | 1.60 3.20 | 0.09 0.18 | 40.47 80.94
9. | Е20-61-3 (Н10) | МОНТАЖ НАРУЖНОГО БЛОКА ФРЕОНОВЫХ СИСТЕМ КОНДИЦИОНИРОВАНИЯ МАССОЙ ДО 100 КГ С ЗАКРЕПЛЕНИЕМ К НАРУЖНОЙ СТЕНЕ ВРУЧНУЮ (С УРОВНЯ ЗЕМЛИ) | БЛОК 2 | 22.49 44.98 | - - | - - | 0.38 0.76 | 0.03 0.06 | 22.90 45.80
10. | С120-100 | НАРУЖНЫЙ БЛОК КОНДИЦИОНЕРА PUНZ-ZRP71VНA | ШТ 2 | - - | - - | - - | 3638.39 7276.78 | 72.77 145.54 | 3711.16 7422.32
11. | С120-200 | ВНУТРЕННИЙ БЛОК КОНДИЦИОНЕРА PKA-M71KAL | ШТ 2 | - - | - - | - - | 2000.55 4001.10 | 40.01 80.02 | 2040.56 4081.12
12. | С121-100 | ДРЕНАЖНЫЙ НАСОС ASPEN | ШТ 2 | - - | - - | - - | 106.00 212.00 | 2.12 4.24 | 108.12 216.24
13. | С121-1200 | ТРУБА ДРЕНАЖНАЯ ГИБКАЯ Д=16 | М 5 | - - | - - | - - | 1.89 9.45 | 0.09 0.45 | 1.98 9.90
14. | С300-13300-60 | ПАНЕЛЬ ЗАЩИТЫ ОТ ВЕТРА PAC-SН63AG-E | ШТ 2 | - - | - - | - - | 370.68 741.36 | 7.41 14.82 | 378.09 756.18
15. | С300-13300-61 | ПРОВОДНОЙ ПУЛЬТ УПРАВЛЕНИЯ, 12В | ШТ 1 | - - | - - | - - | 241.69 241.69 | 4.83 4.83 | 246.52 246.52
16. | Е20-65-1 (Н10) | ПРОКЛАДКА ГИБКИХ ИЗОЛИРОВАННЫХ ВОЗДУХОВОДОВ АЛЮМИНИЕВЫХ ДИАМЕТРОМ ДО 250 ММ | 100М 0.2 | 368.03 73.61 | 1.25 0.25 | - - | 44.51 8.90 | 3.00 0.60 | 416.79 83.36
17. | С104-9620-1 | ТРУБКА ТЕПЛОИЗОЛЯЦИОННАЯ ИЗ ВСПЕНЕННОГО ПОЛИЭТИЛЕНА Д=6,35 И Д=9,52 | М.П. 16 | - - | - - | - - | 1.42 22.72 | 0.10 1.60 | 1.52 24.32
18. | С104-9620-2 | ТРУБКА ТЕПЛОИЗОЛЯЦИОННАЯ ИЗ ВСПЕНЕННОГО ПОЛИЭТИЛЕНА Д=12,57 | М.П. 8 | - - | - - | - - | 1.56 12.48 | 0.11 0.88 | 1.67 13.36
19. | С104-9620-3 | ТРУБКА ТЕПЛОИЗОЛЯЦИОННАЯ ИЗ ВСПЕНЕННОГО ПОЛИЭТИЛЕНА Д=15,88 | М.П. 8 | - - | - - | - - | 1.70 13.60 | 0.12 0.96 | 1.82 14.56
20. | С121-600 | ТРУБА МЕДНАЯ Д=12,57 | М 8.4 | - - | - - | - - | 10.73 90.13 | 0.52 4.37 | 11.25 94.50
21. | С121-500 | ТРУБА МЕДНАЯ Д=6,35 | М 8.4 | - - | - - | - - | 5.36 45.02 | 0.26 2.18 | 5.62 47.21
22. | С100-656 | МЕДНЫЕ ТРУБЫ Д=15,9 | М 8.4 | - - | - - | - - | 16.67 140.03 | 0.80 6.72 | 17.47 146.75
23. | С100-658 | ТРУБА МЕДНАЯ Д=9,52 | М 8.4 | - - | - - | - - | 7.63 64.09 | 0.37 3.11 | 8.00 67.20
24. | Ц8-545-1 (Н16) | КОРОБКА (ЯЩИК) С ЗАЖИМАМИ ДЛЯ КАБЕЛЕЙ И ПРОВОДОВ СЕЧЕНИЕМ ДО 6 ММ2, УСТАНАВЛИВАЕМАЯ НА КОНСТРУКЦИИ НА СТЕНЕ ИЛИ КОЛОННЕ, КОЛИЧЕСТВО ЗАЖИМОВ ДО 10 | ШТ 2 | 23.89 47.78 | 0.03 0.06 | - - | 10.84 21.68 | 0.57 1.14 | 35.33 70.66
25. | С150-500 | КЛЕММНАЯ КОЛОДКА | ШТ 2 | - - | - - | - - | 64.26 128.52 | 1.29 2.58 | 65.55 131.10
26. | Ц8-146-2 (Н16) | КАБЕЛИ ДО 35 КВ, ПРОКЛАДЫВАЕМЫЕ С КРЕПЛЕНИЕМ НАКЛАДНЫМИ СКОБАМИ, МАССА 1 М ДО 1КГ | 100М КАБЕЛЯ 0.098 | 111.15 10.89 | 2.93 0.29 | - - | 132.54 12.99 | 7.66 0.75 | 254.28 24.92
27. | С505-2316 | КАБЕЛЬ МОНТАЖНЫЙ МАРКИ МКЭШ С МЕДНЫМИ ЖИЛАМИ, С ИЗОЛЯЦИЕЙ И ОБОЛОЧКОЙ ИЗ ПОЛИВИНИЛХЛОРИДНОГО ПЛАСТИКАТА, С ЭКРАНОМ, С ЧИСЛОМ ЖИЛ И СЕЧЕНИЕМ 5Х0,75 ММ2 | 1000 М 0.01 | - - | - - | - - | 1410.45 14.10 | 67.84 0.68 | 1478.29 14.78
28. | ЕТ20-1 (Н10) | ЗАПРАВКА ФРЕОНОМ | КГ 2.8 | - - | - - | - - | 50.00 140.00 | - - | 50.00 140.00
29. | С100-69 | ФРЕОН | КГ 2.8 | - - | - - | - - | 28.88 80.86 | 2.03 5.68 | 30.91 86.55
|  | ИТОГО ПРЯМЫЕ ЗАТРАТЫ : |  | 351 | 2 | - | 13282 | 282 | 13917
|  | ОХР и ОПР | [6 empty] | 226
|  | ПЛАНОВАЯ ПРИБЫЛЬ | [6 empty] | 228
|  | ИТОГО ПО ПТМ | [6 empty] | 14371
|  | ЗАТРАТЫ ТРУДА | [6 empty] | 48
|  | ВСЕГО, В ТОМ ЧИСЛЕ | [6 empty] | 14700
|  | СТРОИТЕЛЬНЫЕ РАБОТЫ В ТОМ ЧИСЛЕ | [6 empty] | 1311
|  | ЗАРАБОТНАЯ ПЛАТА | [6 empty] | 429
|  | ЭКСПЛУАТАЦИЯ МАШИН И МЕХАНИЗМОВ | [6 empty] | 5
|  | МАТЕРИАЛЫ, ИЗДЕЛИЯ, КОНСТРУКЦИИ | [6 empty] | 286
|  | ТРАНСПОРТ | [6 empty] | 10
|  | ОХР и ОПР | [6 empty] | 281
|  | ПЛАНОВАЯ ПРИБЫЛЬ | [6 empty] | 300
|  | МОНТАЖНЫЕ РАБОТЫ В ТОМ ЧИСЛЕ | [6 empty] | 536
|  | ЗАРАБОТНАЯ ПЛАТА | [6 empty] | 59
|  | МАТЕРИАЛЫ, ИЗДЕЛИЯ, КОНСТРУКЦИИ | [6 empty] | 398
|  | ТРАНСПОРТ | [6 empty] | 20
|  | ОХР и ОПР | [6 empty] | 35
|  | ПЛАНОВАЯ ПРИБЫЛЬ | [6 empty] | 24
|  | ОБОРУДОВАНИЕ, МЕБЕЛЬ, ИНВЕНТАРЬ | [6 empty] | 12601
|  | ТРАНСПОРТ | [6 empty] | 252
|  | ЗАТРАТЫ ТРУДА РАБОЧИХ | [6 empty] | 66
|  | СОСТАВИЛ | ____________________ |  |  |  |  | Н.А.АРТЁМОВА
|  |  | (должность) |  |  | (подпись) |  | (инициалы,фамилия)
|  | ПРОВЕРИЛ | ____________________ |  |  |  |  | С.В.ТИТОВА
|  |  | (должность) |  |  | (подпись) |  | (инициалы,фамилия)