## 9147-1-5-T0
НАИМЕНОВАНИЕ ОБЪЕКТА: МОДЕРНИЗАЦИЯ ПОМЕЩЕНИЙ ОФИСНОГО ЦЕНТРА РПУП "ГОМЕЛЬОБЛГАЗ", РАСПОЛОЖЕННОГО ПО АДРЕСУ: Г.ГОМЕЛЬ, УЛ.ГАГАРИНА, 17 (7-Й ЭТАП)
КОД ОБЪЕКТА: 30/20
НАИМЕНОВАНИЕ ЗДАНИЯ, СООРУЖЕНИЯ: ОБЩЕСТРОИТЕЛЬНЫЕ РАБОТЫ
ШИФР ЗДАНИЯ, СООРУЖЕНИЯ: 1
КОМПЛЕКТ ЧЕРТЕЖЕЙ: 30/20-ПЗ
ИСХОДНЫЕ ДАННЫЕ ПО ЛОКАЛЬНОЙ СМЕТЕ (ЛОКАЛЬНОМУ СМЕТНОМУ РАСЧЕТУ) № 5
(НОРМЫ 2017г.)
КАБИНЕТ 501 (5 ЭТАЖ)
СОСТАВЛЕНА В ЦЕНАХ НА 1 АПРЕЛЯ 2020г.
№ П/П | ТЕКСТ
1 | 2
1 | L3'9147'1'5'S0R0'2'1'КАБИНЕТ 501 (5 ЭТАЖ)'30/20-ПЗ'Н.А.АРТЁМОВА'С.В.ТИТОВА*
2 | Ж2-90'ЗДАНИЕ - СТРОИТЕЛЬНАЯ ЧАСТЬ. ДЕМОНТАЖНЫЕ РАБОТЫ'М2*
3 | БС108-100-1#С108-100'0,50/1,2##'=13'АНКЕРНЫЙ ЭЛЕМЕНТ ПОТОЛОЧНЫЙ###'ШТ''2801=<1/40-240-10/10>*
4 | БС108-100-2#С108-100'0,40/1,2##'=13'ТЯГА К ПОДВЕСУ SAN###'ШТ''2801=<1/40-240-10/10>*
5 | Е34-142-1#К=0,3 К РАСЦЕНКЕ НА ДЕМОНТАЖ'15,1'Ж100/Н1=0,3/Н2=0'ДЕМОНТАЖ ПОДВЕСНОГО ПОТОЛКА ТИПА "АRМSТRОNG"'100М2''*
6 | Е57-3-1'15,4'999-9900'РАЗБОРКА ДЕРЕВЯННЫХ ПЛИНТУСОВ И ИЗ ПЛАСТМАССОВЫХ МАТЕРИАЛОВ'100М''*
7 | Е57-2-5'15,1'Ж100/999-9900'РАЗБОРКА ПОКРЫТИЙ ПОЛОВ ИЗ ЛИНОЛЕУМА '100М2''*
8 | Ж2-40'ЗДАНИЕ - СТРОИТЕЛЬНАЯ ЧАСТЬ. ВНУТРЕННИЕ СТЕНЫ'М2*
9 | Е63-13-4'43,1'Ж100/999-9900/М030404'СМЕНА ОБОЕВ ПЛОТНЫХ БЕЗ ПОДБОРА РИСУНКА СО СПЛОШНЫМ ШПАТЛЕВАНИЕМ СТЕН'100М2''*
10 | Е15-337-1'43,1'101-34002'АКРИЛОВАЯ ОКРАСКА СТЕН ПО ОБОЯМ'100М2''*
11 | С101-33736'43,1:100.40*
12 | Е15-180-3'1,2''ОКРАСКА ПО ШТУКАТУРКЕ ОТКОСОВ АКРИЛОВЫМИ СОСТАВАМИ УЛУЧШЕННАЯ'100М2''*
13 | С101-138036'1,2:100.0,051*
14 | С101-33736'1,2:100.63*
15 | Ж2-90'ЗДАНИЕ - СТРОИТЕЛЬНАЯ ЧАСТЬ. УСТРОЙСТВО ПОДВЕСНОГО ПОТОЛКА'М2*
16 | Е34-142-1'15,1'Ж100'УСТРОЙСТВО ПОДВЕСНОГО ПОТОЛКА ТИПА "АRМSТRОNG"'100М2''*
17 | С108-100-1'15,1:100.70*
18 | С101-15510'15,1:100.102*
19 | С101-160952'15,1:100.179*
20 | С101-160951'15,1:100.86*
21 | С101-160953'15,1:100.86*
22 | С101-160950'15,1:100.103*
23 | С101-160975'15,1:100.70*
24 | С101-160954'15,1:100.51*
25 | С108-100-2'15,1:100.70*
26 | Ж2-90'ЗДАНИЕ - СТРОИТЕЛЬНАЯ ЧАСТЬ. ПОЛЫ'М2*
27 | Е11-11-12'15,1'103-100/414-2004#414-2005/М031110/М110907'УСТРОЙСТВО ЦЕМЕНТНО-ПЕСЧАНЫХ СТЯЖЕК ТОЛЩИНОЙ 20 ММ ПО ОСНОВАНИЮ ИЗ УТЕПЛИТЕЛЯ'100 М2''*
28 | Е11-11-13#К=3 К РАСЦЕНКЕ НА Н=0,05М'15,1'B/Н1=3/414-2004#414-2005/М031110'УСТРОЙСТВО ЦЕМЕНТНО-ПЕСЧАНЫХ СТЯЖЕК: ДОБАВЛЯТЬ ИЛИ ИСКЛЮЧАТЬ НА КАЖДЫЕ 5 ММ ИЗМЕНЕНИЯ ТОЛЩИНЫ СТЯЖКИ К НОРМАМ Е11-11-11, Е11-11-12'100 М2''*
29 | Е11-60-1'15,1'Ж100'УСТРОЙСТВО ПОКРЫТИЙ ПОЛОВ ИЗ ЛАМИНИРОВАННЫХ ПАНЕЛЕЙ ПО БЕТОННОМУ ОСНОВАНИЮ'100М2''*
30 | С102-25400-50'15,1.1,05*
31 | С104-9611'15,1.1,1*
32 | С101-32903'15,1:100.5.0,001*
33 | С113-12904-9'15,1.1,15*
34 | Е11-40-3'15,4''УСТРОЙСТВО ПЛИНТУСОВ ПОЛИВИНИЛХЛОРИДНЫХ С КРЕПЛЕНИЕМ ШУРУПАМИ'100М''*
35 | С101-64707'15,4.1,01*
36 | L*