## 9147-1-2-R1
НАИМЕНОВАНИЕ ОБЪЕКТА |  | МОДЕРНИЗАЦИЯ ПОМЕЩЕНИЙ ОФИСНОГО ЦЕНТРА РПУП "ГОМЕЛЬОБЛГАЗ", РАСПОЛОЖЕННОГО ПО АДРЕСУ: Г.ГОМЕЛЬ, УЛ.ГАГАРИНА, 17 (7-Й ЭТАП)
КОД ОБЪЕКТА |  | 30/20
НАИМЕНОВАНИЕ ЗДАНИЯ, СООРУЖЕНИЯ |  | ОБЩЕСТРОИТЕЛЬНЫЕ РАБОТЫ
ШИФР ЗДАНИЯ, СООРУЖЕНИЯ |  | 1
КОМПЛЕКТ ЧЕРТЕЖЕЙ
ВЕДОМОСТЬ ОБЪЕМОВ РАБОТ И РАСХОДОВ РЕСУРСОВ ДЛЯ ЛОКАЛЬНОЙ СМЕТЫ № 2
(НОРМЫ 2017г.)
КАБИНЕТ 505 (5 ЭТАЖ)
ОБОСНОВАНИЕ | НАИМЕНОВАНИЕ ВИДОВ | ЕД.ИЗМЕРЕНИЯ | НАИМЕНОВАНИЕ РЕСУРСОВ | ЕД.ИЗМ. | КОЛИЧЕСТВО
| РАБОТ | ОБЪЕМ
1 | 2 | 3 | 4 | 5 | 6
Ж2-90 | ЗДАНИЕ - СТРОИТЕЛЬНАЯ ЧАСТЬ. ДЕМОНТАЖНЫЕ РАБОТЫ | М2 24
1-1 |  |  | ЗАТРАТЫ ТРУДА РАБОЧИХ | ЧЕЛ.-Ч | 8.6332
1-3 |  |  | ЗАТРАТЫ ТРУДА МАШИНИСТОВ | ЧЕЛ.-Ч | 0.0384
М331615* |  |  | ДРЕЛИ ЭЛЕКТРИЧЕСКИЕ | МАШ.-Ч | 0.67968
М331617 |  |  | СРЕДСТВА МАЛОЙ МЕХАНИЗАЦИИ | МАШ.-Ч | 0.0384
|  |  | ВОЗВРАЩАЕМЫЕ МАТЕРИАЛЫ |  | 0
С803-243 |  |  | ПЛИНТУСЫ ИЛИ ГАЛТЕЛИ | М | 4.08
Ж2-40 | ЗДАНИЕ - СТРОИТЕЛЬНАЯ ЧАСТЬ. ВНУТРЕННИЕ СТЕНЫ | М2 37,7
1-1 |  |  | ЗАТРАТЫ ТРУДА РАБОЧИХ | ЧЕЛ.-Ч | 34.2865
1-3 |  |  | ЗАТРАТЫ ТРУДА МАШИНИСТОВ | ЧЕЛ.-Ч | 0.00965
М331615* |  |  | ДРЕЛИ ЭЛЕКТРИЧЕСКИЕ | МАШ.-Ч | 0.08294
М331617 |  |  | СРЕДСТВА МАЛОЙ МЕХАНИЗАЦИИ | МАШ.-Ч | 0.00965
С101-11099 |  |  | ШКУРКА ШЛИФОВАЛЬНАЯ НА БУМАЖНОЙ ОСНОВЕ ВОДОСТОЙКАЯ | М2 | 0.16088
С101-11401 |  |  | ВЕТОШЬ | КГ | 0.08109
С101-138005-2 |  |  | ШПАТЛЕВКА КЛЕЕМАСЛЯНАЯ | Т | 0.015315
С101-138036 |  |  | ШПАТЛЕВКА БЕЛАЯ, ФИНИШНАЯ, ДЛЯ ВНУТРЕННИХ РАБОТ (В) , ПОЛИМИНЕРАЛЬНАЯ (ПМ), ОДНОКОМПОНЕНТНАЯ (1), СУХАЯ СМЕСЬ (СС), ГИПСОВАЯ | Т | 0.0006
С101-32905 |  |  | КЛЕЙ КМЦ (ДЛЯ ОБОЕВ) | Т | 0.000807
С101-33736 |  |  | КРАСКА ВОДНО-ДИСПЕРСИОННАЯ ДЛЯ НАРУЖНЫХ И ВНУТРЕННИХ РАБОТ, ОСНОВА (БАЗА) БЕЛАЯ | КГ | 15.836
С101-51509-2 |  |  | ЛЕНТА МАЛЯРНАЯ, ОДНОСТОРОННЯЯ, 50ММХ50М | М2 | 0.9425
С101-62623 |  |  | ОБОИ БУМАЖНЫЕ РЕЛЬЕФНЫЕ ПРОФИЛЬНЫЕ ВСПЕНЕННЫЕ | 100 М2 | 0.39585
С101-63001 |  |  | ОЛИФА ОКСОЛЬ | Т | 1.1e-05
С113-3601 |  |  | ДИСПЕРСИЯ ПОЛИВИНИЛАЦЕТАТНАЯ НЕПЛАСТИФИЦИРОВАННАЯ МАРКИ Д50Н | КГ | 1.8342
С412-9005 |  |  | ВОДА | М3 | 0.010556
Ж2-90 | ЗДАНИЕ - СТРОИТЕЛЬНАЯ ЧАСТЬ. УСТРОЙСТВО ПОДВЕСНОГО ПОТОЛКА | М2 12
1-1 |  |  | ЗАТРАТЫ ТРУДА РАБОЧИХ | ЧЕЛ.-Ч | 22.9068
М331615* |  |  | ДРЕЛИ ЭЛЕКТРИЧЕСКИЕ | МАШ.-Ч | 2.2656
С101-15510 |  |  | ДЮБЕЛЬ С ШУРУПОМ ДЛЯ БЫСТРОГО МОНТАЖА 6Х60 | 100 ШТ | 0.1224
С101-160950 |  |  | ПЛИТА ПОТОЛОЧНАЯ ТИПА "ARMSTRONG", РАЗМЕРОМ 600Х600 ММ | М2 | 12.36
С101-160951 |  |  | ПРОФИЛЬ Т24 БЕЛЫЙ МАТОВЫЙ, ДЛИНОЙ 3,7 М | 100 М | 0.1032
С101-160952 |  |  | ПРОФИЛЬ Т24 БЕЛЫЙ МАТОВЫЙ, ДЛИНОЙ 1,2 М | 100 М | 0.2148
С101-160953 |  |  | ПРОФИЛЬ Т24 БЕЛЫЙ МАТОВЫЙ, ДЛИНОЙ 0,6 М | 100 М | 0.1032
С101-160954 |  |  | УГОЛОК БЕЛЫЙ СТАЛЬНОЙ, РАЗМЕРОМ 19Х24 ММ, ДЛИНОЙ 3 М | 100 М | 0.0612
С101-160975 |  |  | ПОДВЕС РЕГУЛИРУЕМЫЙ С ЗАЖИМОМ ДЛЯ ПРОФИЛЯ СD (ПП) | ШТ | 8.4
С101-86726-20 |  |  | СВЕРЛА ПО БЕТОНУ С SDS+ ХВОСТОВИКОМ (НАКОНЕЧНИК ИЗ ТВЕРДОСПЛАВНОЙ СТАЛИ), ДИАМЕТРОМ 8-10 ММ, ДЛИНОЙ 260 (265) ММ | ШТ | 0.12
С101-86726-8 |  |  | СВЕРЛА ПО БЕТОНУ С SDS+ ХВОСТОВИКОМ (НАКОНЕЧНИК ИЗ ТВЕРДОСПЛАВНОЙ СТАЛИ), ДИАМЕТРОМ 5-10 ММ, ДЛИНОЙ 210 (215) ММ | ШТ | 0.12
С108-100-1 |  |  | АНКЕРНЫЙ ЭЛЕМЕНТ ПОТОЛОЧНЫЙ | ШТ | 8.4
С108-100-2 |  |  | ТЯГА К ПОДВЕСУ SAN | ШТ | 8.4
Ж2-90 | ЗДАНИЕ - СТРОИТЕЛЬНАЯ ЧАСТЬ. ПОЛЫ | М2 12
1-1 |  |  | ЗАТРАТЫ ТРУДА РАБОЧИХ | ЧЕЛ.-Ч | 10.9818
М134041 |  |  | ШУРУПОВЕРТ | МАШ.-Ч | 0.4284
М330301* |  |  | МАШИНЫ ШЛИФОВАЛЬНЫЕ ЭЛЕКТРИЧЕСКИЕ | МАШ.-Ч | 0.4608
С101-11401 |  |  | ВЕТОШЬ | КГ | 0.06
С101-128902 |  |  | ТКАНЬ МЕШОЧНАЯ | 10 М2 | 0.048
С101-148401 |  |  | ШУРУПЫ С ПОЛУКРУГЛОЙ ГОЛОВКОЙ 4Х50 ММ | Т | 7.5e-05
С101-32903 |  |  | КЛЕЙ БУСТИЛАТ | Т | 0.0006
С101-64707 |  |  | ПЛИНТУСЫ ДЛЯ ПОЛОВ ИЗ ПЛАСТИКАТА | М | 13.736
С102-25400-50 |  |  | ЛАМИНАТ КЛАССА N33 ТОЛЩИНОЙ 10-12 ММ С ФАСКОЙ | М2 | 12.6
С104-9611 |  |  | ПЕНОПОЛИЭТИЛЕН С НЕСШИТОЙ МОЛЕКУЛЯРНОЙ СТРУКТУРОЙ (НПЭ) ТОЛЩИНОЙ 3 ММ | М2 | 13.2
С113-12904-9 |  |  | ПЛЕНКА ПОЛИЭТИЛЕНОВАЯ ВЫСШЕГО СОРТА, ТОЛЩИНОЙ 0,15 ММ | М2 | 13.8
С113-3601 |  |  | ДИСПЕРСИЯ ПОЛИВИНИЛАЦЕТАТНАЯ НЕПЛАСТИФИЦИРОВАННАЯ МАРКИ Д50Н | КГ | 1.2
С412-9005 |  |  | ВОДА | М3 | 0.0726
С414-2005 |  |  | РАСТВОРЫ КЛАДОЧНЫЕ ТЯЖЕЛЫЕ ЦЕМЕНТНЫЕ, МАРКИ 150 | М3 | 0.0612
СОСТАВИЛ | ______________________________ |  |  | Н.А.АРТЁМОВА
| (должность) |  | (подпись) | (инициалы,фамилия)
ПРОВЕРИЛ | ______________________________ |  |  | С.В.ТИТОВА
| (должность) |  | (подпись) | (инициалы,фамилия)