## 518-1-9-R1
НАИМЕНОВАНИЕ ОБЪЕКТА |  | МОДЕРНИЗАЦИЯ ПОМЕЩЕНИЙ ОФИСНОГО ЦЕНТРА РПУП "ГОМЕЛЬОБЛГАЗ", РАСПОЛОЖЕННОГО ПО АДРЕСУ: Г.ГОМЕЛЬ, УЛ.ГАГАРИНА, 17 (7-Й ЭТАП)
КОД ОБЪЕКТА |  | 30/20
НАИМЕНОВАНИЕ ЗДАНИЯ, СООРУЖЕНИЯ |  | ОБЩЕСТРОИТЕЛЬНЫЕ РАБОТЫ
ШИФР ЗДАНИЯ, СООРУЖЕНИЯ |  | 1
КОМПЛЕКТ ЧЕРТЕЖЕЙ |  | 30/20-ПЗ
ВЕДОМОСТЬ ОБЪЕМОВ РАБОТ И РАСХОДОВ РЕСУРСОВ ДЛЯ ЛОКАЛЬНОЙ СМЕТЫ № 9
(НОРМЫ 2017г.)
ПОДСОБНОЕ ПОМЕЩЕНИЕ 1 ЭТАЖ
ОБОСНОВАНИЕ | НАИМЕНОВАНИЕ ВИДОВ | ЕД.ИЗМЕРЕНИЯ | НАИМЕНОВАНИЕ РЕСУРСОВ | ЕД.ИЗМ. | КОЛИЧЕСТВО
| РАБОТ | ОБЪЕМ
1 | 2 | 3 | 4 | 5 | 6
Ж2-90 | ЗДАНИЕ - СТРОИТЕЛЬНАЯ ЧАСТЬ. ДЕМОНТАЖНЫЕ РАБОТЫ | М2 4,8
1-1 |  |  | ЗАТРАТЫ ТРУДА РАБОЧИХ | ЧЕЛ.-Ч | 2.7488
М331615* |  |  | ДРЕЛИ ЭЛЕКТРИЧЕСКИЕ | МАШ.-Ч | 0.27187
Ж2-90 | ЗДАНИЕ - СТРОИТЕЛЬНАЯ ЧАСТЬ. УСТРОЙСТВО ПЕРЕГОРОДКИ ИЗ ПВХ-ПРОФИЛЯ | М2 12,08
1-1 |  |  | ЗАТРАТЫ ТРУДА РАБОЧИХ | ЧЕЛ.-Ч | 17.9183
М134041 |  |  | ШУРУПОВЕРТ | МАШ.-Ч | 0.4989
М331615* |  |  | ДРЕЛИ ЭЛЕКТРИЧЕСКИЕ | МАШ.-Ч | 1.6489
С101-15501 |  |  | ДЮБЕЛЬ МЕТАЛЛИЧЕСКИЙ РАМНЫЙ 10Х112 | 10 ШТ | 3.0683
С101-15503 |  |  | ДЮБЕЛЬ МЕТАЛЛИЧЕСКИЙ РАМНЫЙ 10Х152 | 10 ШТ | 1.5342
С101-51512-5 |  |  | ЛЕНТА ПАРОПРОНИЦАЕМАЯ САМОРАСШИРЯЮЩАЯСЯ УПЛОТНИТЕЛЬНАЯ (ПСУЛ) ШИРИНОЙ 10 ММ С МАКСИМАЛЬНЫМ РАСШИРЕНИЕМ ЛЕНТЫ 20 ММ | М | 0.0022
С101-79100-1 |  |  | ПЕНА ПОЛИУРЕТАНОВАЯ МОНТАЖНАЯ ПРОИЗВОДСТВЕННАЯ В АЭРОЗОЛЬНОЙ УПАКОВКЕ | МЛ | 3681.984
С101-86726-38 |  |  | СВЕРЛА ПО БЕТОНУ С SDS+ ХВОСТОВИКОМ (НАКОНЕЧНИК ИЗ ТВЕРДОСПЛАВНОЙ СТАЛИ), ДИАМЕТРОМ 10-12 ММ, ДЛИНОЙ 110-165 ММ | ШТ | 0.091808
С102-4800 |  |  | ДОСКИ ОБРЕЗНЫЕ ХВОЙНЫХ ПОРОД ДЛИНОЙ 4-6,5 М, ШИРИНОЙ 75-150 ММ, ТОЛЩИНОЙ 19, 22 ММ, 2 СОРТА | М3 | 0.005557
С203-51310-1 |  |  | ПЕРЕГОРОДКА ИЗ ПВХ-ПРОФИЛЯ | ШТ | 1
Ж2-90 | ЗДАНИЕ - СТРОИТЕЛЬНАЯ ЧАСТЬ. УСТРОЙСТВО ПОДВЕСНОГО ПОТОЛКА | М2 4,8
1-1 |  |  | ЗАТРАТЫ ТРУДА РАБОЧИХ | ЧЕЛ.-Ч | 9.1627
М331615* |  |  | ДРЕЛИ ЭЛЕКТРИЧЕСКИЕ | МАШ.-Ч | 0.90624
С101-15510 |  |  | ДЮБЕЛЬ С ШУРУПОМ ДЛЯ БЫСТРОГО МОНТАЖА 6Х60 | 100 ШТ | 0.049
С101-160950 |  |  | ПЛИТА ПОТОЛОЧНАЯ ТИПА "ARMSTRONG", РАЗМЕРОМ 600Х600 ММ | М2 | 4.944
С101-160951 |  |  | ПРОФИЛЬ Т24 БЕЛЫЙ МАТОВЫЙ, ДЛИНОЙ 3,7 М | 100 М | 0.0413
С101-160952 |  |  | ПРОФИЛЬ Т24 БЕЛЫЙ МАТОВЫЙ, ДЛИНОЙ 1,2 М | 100 М | 0.0859
С101-160953 |  |  | ПРОФИЛЬ Т24 БЕЛЫЙ МАТОВЫЙ, ДЛИНОЙ 0,6 М | 100 М | 0.0413
С101-160954 |  |  | УГОЛОК БЕЛЫЙ СТАЛЬНОЙ, РАЗМЕРОМ 19Х24 ММ, ДЛИНОЙ 3 М | 100 М | 0.0245
С101-160975 |  |  | ПОДВЕС РЕГУЛИРУЕМЫЙ С ЗАЖИМОМ ДЛЯ ПРОФИЛЯ СD (ПП) | ШТ | 3.36
С101-86726-20 |  |  | СВЕРЛА ПО БЕТОНУ С SDS+ ХВОСТОВИКОМ (НАКОНЕЧНИК ИЗ ТВЕРДОСПЛАВНОЙ СТАЛИ), ДИАМЕТРОМ 8-10 ММ, ДЛИНОЙ 260 (265) ММ | ШТ | 0.048
С101-86726-8 |  |  | СВЕРЛА ПО БЕТОНУ С SDS+ ХВОСТОВИКОМ (НАКОНЕЧНИК ИЗ ТВЕРДОСПЛАВНОЙ СТАЛИ), ДИАМЕТРОМ 5-10 ММ, ДЛИНОЙ 210 (215) ММ | ШТ | 0.048
С108-100-1 |  |  | АНКЕРНЫЙ ЭЛЕМЕНТ ПОТОЛОЧНЫЙ | ШТ | 3.36
С108-100-2 |  |  | ТЯГА К ПОДВЕСУ SAN | ШТ | 3.36
СОСТАВИЛ | ______________________________ |  |  | Н.А.АРТЁМОВА
| (должность) |  | (подпись) | (инициалы,фамилия)
ПРОВЕРИЛ | ______________________________ |  |  | С.В.ТИТОВА
| (должность) |  | (подпись) | (инициалы,фамилия)