## 9147-1-6-R1
НАИМЕНОВАНИЕ ОБЪЕКТА |  | МОДЕРНИЗАЦИЯ ПОМЕЩЕНИЙ ОФИСНОГО ЦЕНТРА РПУП "ГОМЕЛЬОБЛГАЗ", РАСПОЛОЖЕННОГО ПО АДРЕСУ: Г.ГОМЕЛЬ, УЛ.ГАГАРИНА, 17 (7-Й ЭТАП)
КОД ОБЪЕКТА |  | 30/20
НАИМЕНОВАНИЕ ЗДАНИЯ, СООРУЖЕНИЯ |  | ОБЩЕСТРОИТЕЛЬНЫЕ РАБОТЫ
ШИФР ЗДАНИЯ, СООРУЖЕНИЯ |  | 1
КОМПЛЕКТ ЧЕРТЕЖЕЙ |  | 30/20-ЭМ.С
ВЕДОМОСТЬ ОБЪЕМОВ РАБОТ И РАСХОДОВ РЕСУРСОВ ДЛЯ ЛОКАЛЬНОЙ СМЕТЫ № 6
(НОРМЫ 2017г.)
ЭЛЕКТРООБОРУДОВАНИЕ
ОБОСНОВАНИЕ | НАИМЕНОВАНИЕ ВИДОВ | ЕД.ИЗМЕРЕНИЯ | НАИМЕНОВАНИЕ РЕСУРСОВ | ЕД.ИЗМ. | КОЛИЧЕСТВО
| РАБОТ | ОБЪЕМ
1 | 2 | 3 | 4 | 5 | 6
Ж6-60 | ИНЖЕНЕРНАЯ ИНФРАСТРУКТУРА. СЕТИ ЭЛЕКТРОСНАБЖЕНИЯ. ДЕМОНТАЖНЫЕ РАБОТЫ | ШТ 322
1-1 |  |  | ЗАТРАТЫ ТРУДА РАБОЧИХ | ЧЕЛ.-Ч | 41.2745
1-3 |  |  | ЗАТРАТЫ ТРУДА МАШИНИСТОВ | ЧЕЛ.-Ч | 0.012
М021141 |  |  | КРАНЫ НА АВТОМОБИЛЬНОМ ХОДУ ПРИ РАБОТЕ НА ДРУГИХ ВИДАХ СТРОИТЕЛЬСТВА, 10Т | МАШ.-Ч | 0.012
М134041 |  |  | ШУРУПОВЕРТ | МАШ.-Ч | 0.23736
М331451 |  |  | ПЕРФОРАТОРЫ ЭЛЕКТРИЧЕСКИЕ | МАШ.-Ч | 0.3312
Ж6-60 | ИНЖЕНЕРНАЯ ИНФРАСТРУКТУРА. СЕТИ ЭЛЕКТРОСНАБЖЕНИЯ. МОНТАЖНЫЕ РАБОТЫ | М 1563,1
1-1 |  |  | ЗАТРАТЫ ТРУДА РАБОЧИХ | ЧЕЛ.-Ч | 383.353
1-3 |  |  | ЗАТРАТЫ ТРУДА МАШИНИСТОВ | ЧЕЛ.-Ч | 4.6034
М021141 |  |  | КРАНЫ НА АВТОМОБИЛЬНОМ ХОДУ ПРИ РАБОТЕ НА ДРУГИХ ВИДАХ СТРОИТЕЛЬСТВА, 10Т | МАШ.-Ч | 4.6034
М134041 |  |  | ШУРУПОВЕРТ | МАШ.-Ч | 0.7912
М330302* |  |  | МАШИНЫ ШЛИФОВАЛЬНЫЕ УГЛОВЫЕ | МАШ.-Ч | 1.0672
М331451 |  |  | ПЕРФОРАТОРЫ ЭЛЕКТРИЧЕСКИЕ | МАШ.-Ч | 4.182
М331620* |  |  | ЭЛЕКТРОПАЯЛЬНИК | МАШ.-Ч | 12.236
С101-10110 |  |  | БОЛТЫ СТРОИТЕЛЬНЫЕ С ГАЙКАМИ И ШАЙБАМИ | Т | 4e-05
С101-11099 |  |  | ШКУРКА ШЛИФОВАЛЬНАЯ НА БУМАЖНОЙ ОСНОВЕ ВОДОСТОЙКАЯ | М2 | 0.39077
С101-11401 |  |  | ВЕТОШЬ | КГ | 0.39077
С101-12000 |  |  | ГАЙКИ ШЕСТИГРАННЫЕ ДИАМЕТРОМ РЕЗЬБЫ 6 ММ | Т | 0.000115
С101-12800 |  |  | ГАЙКИ ШЕСТИГРАННЫЕ ОЦИНКОВАННЫЕ ДИАМЕТРОМ РЕЗЬБЫ 8 ММ | Т | 0.00115
С101-128901 |  |  | ТАЛЬК ТЕХНИЧЕСКИЙ МОЛОТЫЙ | Т | 0.009379
С101-138701 |  |  | ШПИЛЬКИ ОЦИНКОВАННЫЕ СТЯЖНЫЕ ДИАМЕТРОМ 10 ММ | Т | 0.0276
С101-31000-1 |  |  | КАНИФОЛЬ СОСНОВАЯ ВЫСШЕГО СОРТА | КГ | 0.23
С101-48604 |  |  | КРУГ ОТРЕЗНОЙ 125Х1,6Х22 ДЛЯ РЕЗКИ МЕТАЛЛА | ШТ | 2.3
С101-51509-10 |  |  | ИЗОЛЕНТА ПВХ (РАЗМЕРОМ 15ММХ20М) | М2 | 23.4465
С101-86721 |  |  | СВЕРЛА СПИРАЛЬНЫЕ С ЦИЛИНДРИЧЕСКИМ ХВОСТОВИКОМ, ДЛИННАЯ СЕРИЯ (ПО МЕТАЛЛУ), ДИАМЕТРОМ 4,3-5,3ММ | ШТ | 0.46
С101-86726-20 |  |  | СВЕРЛА ПО БЕТОНУ С SDS+ ХВОСТОВИКОМ (НАКОНЕЧНИК ИЗ ТВЕРДОСПЛАВНОЙ СТАЛИ), ДИАМЕТРОМ 8-10 ММ, ДЛИНОЙ 260 (265) ММ | ШТ | 0.7752
С101-86726-38 |  |  | СВЕРЛА ПО БЕТОНУ С SDS+ ХВОСТОВИКОМ (НАКОНЕЧНИК ИЗ ТВЕРДОСПЛАВНОЙ СТАЛИ), ДИАМЕТРОМ 10-12 ММ, ДЛИНОЙ 110-165 ММ | ШТ | 2.3
С507-26600 |  |  | ПРОВОД СИЛОВОЙ МАРКИ ПВ3 С МЕДНОЙ ЖИЛОЙ, С ПОЛИВИНИЛХЛОРИДНОЙ ИЗОЛЯЦИЕЙ, ПОВЫШЕННОЙ ГИБКОСТИ, СЕЧЕНИЕМ 2,5 ММ2, НА НАПРЯЖЕНИЕ 0,45 КВ | 1000 М | 0.0161
С522-2500 |  |  | ПРИПОЙ ОЛОВЯННО-СВИНЦОВЫЙ БЕССУРЬМЯНИСТЫЙ В ЧУШКАХ, МАРКИ ПОС61 | Т | 0.00023
С544-8900 |  |  | ЛЕНТА ЛИПКАЯ ИЗОЛЯЦИОННАЯ НА ПОЛИКАСИНОВОМ КОМПАУНДЕ МАРКИ ЛСЭПЛ, ШИРИНОЙ 20-30 ММ, ТОЛЩИНОЙ 0,14 - 0,19 ММ | КГ | 0.0792
С552-202 |  |  | БИРКА МАРКИРОВОЧНАЯ У134 | 100 ШТ | 1.5631
С552-2061 |  |  | ТРУБКА МАРКИ ТВ-40 ВНУТРЕННИМ ДИАМЕТРОМ 5 ММ | КГ | 0.3192
С552-5008 |  |  | ШАЙБА ОЦИНКОВАННАЯ ДИАМЕТРОМ 5 ММ | Т | 6.4e-05
С552-5009 |  |  | ШАЙБА ОЦИНКОВАННАЯ ДИАМЕТРОМ 8 ММ | Т | 0.000428
С552-605 |  |  | ДЮБЕЛЬ МОНТАЖНЫЙ У658 | 10 ШТ | 7.752
Ж6-60 | ИНЖЕНЕРНАЯ ИНФРАСТРУКТУРА. СЕТИ ЭЛЕКТРОСНАБЖЕНИЯ. МАТЕРИАЛЫ | М 70
С501-44108-240 |  |  | КАБЕЛЬ СИЛОВОЙ МАРКИ ВВГНГ-П-LS 3Х1,5-0,66 С МЕДНЫМИ ЖИЛАМИ, ИЗОЛЯЦИЯ И ОБОЛОЧКА ИЗ ПОЛИВИНИЛХЛОРИДНОГО ПЛАСТИКАТА, НЕ РАСПРОСТРАНЯЮЩИЙ ГОРЕНИЕ, С НИЗКИМ ДЫМО- И ГАЗОВЫДЕЛЕНИЕМ, БЕЗ ЗАЩИТНОГО ПОКРОВА, С ТРЕМЯ ЖИЛАМИ СЕЧЕНИЕМ 1,5 ММ2, НА НАПРЯЖЕНИЕ 0,66 КВ | М | 10
С501-44108-250 |  |  | КАБЕЛЬ СИЛОВОЙ МАРКИ ВВГНГ-П-LS 3Х2,5-0,66 С МЕДНЫМИ ЖИЛАМИ, ИЗОЛЯЦИЯ И ОБОЛОЧКА ИЗ ПОЛИВИНИЛХЛОРИДНОГО ПЛАСТИКАТА, НЕ РАСПРОСТРАНЯЮЩИЙ ГОРЕНИЕ, С НИЗКИМ ДЫМО- И ГАЗОВЫДЕЛЕНИЕМ, БЕЗ ЗАЩИТНОГО ПОКРОВА, С ТРЕМЯ ЖИЛАМИ СЕЧЕНИЕМ 2,5 ММ2, НА НАПРЯЖЕНИЕ 0,66 КВ | М | 60
С501-44108-251 |  |  | КАБЕЛЬ ВИТАЯ ПАРА /UTP CAT5E 4Х2Х24AWG (0,51 ММ) 305 М, ССА, ВНУТР | БУХТА | 5
С549-33020-5 |  |  | СВЕТИЛЬНИК СВЕТОДИОДНЫЙ ПОТОЛОЧНЫЙ ДЛЯ ОБЩЕСТВЕННЫХ ПОМЕЩЕНИЙ, МОЩНОСТЬЮ 47,8 ВТ; IP20 ДВО12-02-43-20 | ШТ | 4
С551-10000-1 |  |  | КОРОБКА МОНТАЖНАЯ ОДНОМЕСТНАЯ | ШТ | 18
С551-10000-2 |  |  | ДИФФЕРЕНЦИАЛЬНЫЙ АВТОМАТ, 2Р, 16А, 30МА | ШТ | 2
С551-14100-4 |  |  | ВЫКЛЮЧАТЕЛЬ ДВУХКЛАВИШНЫЙ ДЛЯ СКРЫТОЙ УСТАНОВКИ | ШТ | 3
С551-14100-5 |  |  | ВЫКЛЮЧАТЕЛЬ ТРЕХКЛАВИШНЫЙ ДЛЯ СКРЫТОЙ УСТАНОВКИ | ШТ | 1
С551-14100-6 |  |  | ВЫКЛЮЧАТЕЛЬ ОДНОКЛАВИШНЫЙ ДЛЯ СКРЫТОЙ УСТАНОВКИ | ШТ | 2
С551-18100-10 |  |  | РАМКА НА 3 ПОСТА ДЛЯ РОЗЕТОК СКРЫТОЙ УЗЛОВОЙ УСТАНОВКИ | ШТ | 19
С551-18100-13 |  |  | РАМКА НА 1 ПОСТ ДЛЯ РОЗЕТОК СКРЫТОЙ УЗЛОВОЙ УСТАНОВКИ | ШТ | 19
С551-18100-3 |  |  | РОЗЕТКА КОМПЬЮТЕРНАЯ/ТЕЛЕФОННАЯ, RJ11+RJ45 | ШТ | 13
С551-18100-9 |  |  | РОЗЕТКА 2Р+Е, 16А, СКРЫТОЙ УСТАНОВКИ | ШТ | 57
СОСТАВИЛ | ______________________________ |  |  | Н.А.АРТЁМОВА
| (должность) |  | (подпись) | (инициалы,фамилия)
ПРОВЕРИЛ | ______________________________ |  |  | С.В.ТИТОВА
| (должность) |  | (подпись) | (инициалы,фамилия)