## 9147-1-1-R1
НАИМЕНОВАНИЕ ОБЪЕКТА |  | МОДЕРНИЗАЦИЯ ПОМЕЩЕНИЙ ОФИСНОГО ЦЕНТРА РПУП "ГОМЕЛЬОБЛГАЗ", РАСПОЛОЖЕННОГО ПО АДРЕСУ: Г.ГОМЕЛЬ, УЛ.ГАГАРИНА, 17 (7-Й ЭТАП)
КОД ОБЪЕКТА |  | 30/20
НАИМЕНОВАНИЕ ЗДАНИЯ, СООРУЖЕНИЯ |  | ОБЩЕСТРОИТЕЛЬНЫЕ РАБОТЫ
ШИФР ЗДАНИЯ, СООРУЖЕНИЯ |  | 1
КОМПЛЕКТ ЧЕРТЕЖЕЙ |  | 30/20-ПЗ
ВЕДОМОСТЬ ОБЪЕМОВ РАБОТ И РАСХОДОВ РЕСУРСОВ ДЛЯ ЛОКАЛЬНОЙ СМЕТЫ № 1
(НОРМЫ 2017г.)
ПОДСОБНОЕ ПОМЕЩЕНИЕ 5 ЭТАЖ (КАБИНЕТ 505.1)
ОБОСНОВАНИЕ | НАИМЕНОВАНИЕ ВИДОВ | ЕД.ИЗМЕРЕНИЯ | НАИМЕНОВАНИЕ РЕСУРСОВ | ЕД.ИЗМ. | КОЛИЧЕСТВО
| РАБОТ | ОБЪЕМ
1 | 2 | 3 | 4 | 5 | 6
Ж2-90 | ЗДАНИЕ - СТРОИТЕЛЬНАЯ ЧАСТЬ. ДЕМОНТАЖНЫЕ РАБОТЫ | М2 15,4
1-1 |  |  | ЗАТРАТЫ ТРУДА РАБОЧИХ | ЧЕЛ.-Ч | 8.2102
М331615* |  |  | ДРЕЛИ ЭЛЕКТРИЧЕСКИЕ | МАШ.-Ч | 0.79094
Ж2-40 | ЗДАНИЕ - СТРОИТЕЛЬНАЯ ЧАСТЬ. ВНУТРЕННИЕ СТЕНЫ | М2 20,2
1-1 |  |  | ЗАТРАТЫ ТРУДА РАБОЧИХ | ЧЕЛ.-Ч | 7.0013
1-3 |  |  | ЗАТРАТЫ ТРУДА МАШИНИСТОВ | ЧЕЛ.-Ч | 0.008
М331615* |  |  | ДРЕЛИ ЭЛЕКТРИЧЕСКИЕ | МАШ.-Ч | 0.07679
М331617 |  |  | СРЕДСТВА МАЛОЙ МЕХАНИЗАЦИИ | МАШ.-Ч | 0.008
С101-11401 |  |  | ВЕТОШЬ | КГ | 0.0303
С101-137409 |  |  | ШТУКАТУРКА ЗАЩИТНО-ОТДЕЛОЧНАЯ, ЦЕМЕНТНАЯ, С ФАКТУРОЙ "КОРОЕД", БЕЛАЯ, ДЛЯ НАРУЖНЫХ И ВНУТРЕННИХ РАБОТ (НВ), ПОЛИМИНЕРАЛЬНАЯ (ПМ), СУХАЯ СМЕСЬ (СС), КРУПНОЗЕРНИСТАЯ | Т | 0.0037
С101-137452 |  |  | РАСТВОРНАЯ СМЕСЬ СУХАЯ (РСС), ШТУКАТУРНАЯ, ВЫРАВНИВАЮЩАЯ, ДЛЯ НАРУЖНЫХ И ВНУТРЕННИХ РАБОТ (НВ), ЦЕМЕНТНО-ИЗВЕСТКОВАЯ, М75, F75 | Т | 0.0069
С101-23802-1 |  |  | ГРУНТОВКА "ЛАКРИТ" | КГ | 2.424
С101-33736-ВД |  |  | КРАСКА ВОДНО-ДИСПЕРСИОННАЯ | КГ | 8.08
С101-51509-2 |  |  | ЛЕНТА МАЛЯРНАЯ, ОДНОСТОРОННЯЯ, 50ММХ50М | М2 | 0.7575
С113-3511 |  |  | ГРУНТОВКА ВОДНО-ДИСПЕРСИОННАЯ АКРИЛАТНАЯ ВД-АК-034 | Т | 0.0004
С412-9005 |  |  | ВОДА | М3 | 0.004408
Ж2-90 | ЗДАНИЕ - СТРОИТЕЛЬНАЯ ЧАСТЬ. УСТРОЙСТВО ПОДВЕСНОГО ПОТОЛКА | М2 13,9
1-1 |  |  | ЗАТРАТЫ ТРУДА РАБОЧИХ | ЧЕЛ.-Ч | 26.5337
М331615* |  |  | ДРЕЛИ ЭЛЕКТРИЧЕСКИЕ | МАШ.-Ч | 2.6243
С101-15510 |  |  | ДЮБЕЛЬ С ШУРУПОМ ДЛЯ БЫСТРОГО МОНТАЖА 6Х60 | 100 ШТ | 0.1418
С101-160950 |  |  | ПЛИТА ПОТОЛОЧНАЯ ТИПА "ARMSTRONG", РАЗМЕРОМ 600Х600 ММ | М2 | 14.317
С101-160951 |  |  | ПРОФИЛЬ Т24 БЕЛЫЙ МАТОВЫЙ, ДЛИНОЙ 3,7 М | 100 М | 0.1195
С101-160952 |  |  | ПРОФИЛЬ Т24 БЕЛЫЙ МАТОВЫЙ, ДЛИНОЙ 1,2 М | 100 М | 0.2488
С101-160953 |  |  | ПРОФИЛЬ Т24 БЕЛЫЙ МАТОВЫЙ, ДЛИНОЙ 0,6 М | 100 М | 0.1195
С101-160954 |  |  | УГОЛОК БЕЛЫЙ СТАЛЬНОЙ, РАЗМЕРОМ 19Х24 ММ, ДЛИНОЙ 3 М | 100 М | 0.0709
С101-160975 |  |  | ПОДВЕС РЕГУЛИРУЕМЫЙ С ЗАЖИМОМ ДЛЯ ПРОФИЛЯ СD (ПП) | ШТ | 9.73
С101-86726-20 |  |  | СВЕРЛА ПО БЕТОНУ С SDS+ ХВОСТОВИКОМ (НАКОНЕЧНИК ИЗ ТВЕРДОСПЛАВНОЙ СТАЛИ), ДИАМЕТРОМ 8-10 ММ, ДЛИНОЙ 260 (265) ММ | ШТ | 0.139
С101-86726-8 |  |  | СВЕРЛА ПО БЕТОНУ С SDS+ ХВОСТОВИКОМ (НАКОНЕЧНИК ИЗ ТВЕРДОСПЛАВНОЙ СТАЛИ), ДИАМЕТРОМ 5-10 ММ, ДЛИНОЙ 210 (215) ММ | ШТ | 0.139
С108-100-1 |  |  | АНКЕРНЫЙ ЭЛЕМЕНТ ПОТОЛОЧНЫЙ | ШТ | 9.73
С108-100-2 |  |  | ТЯГА К ПОДВЕСУ SAN | ШТ | 9.73
Ж2-90 | ЗДАНИЕ - СТРОИТЕЛЬНАЯ ЧАСТЬ. УСТРОЙСТВО СТЕКЛЯННЫХ ПЕРЕГОРОДОК | ШТ 1
С100-500 |  |  | ДВЕРЬ 7370 ММ Х 2100 ММ, В СОСТАВЕ: ШЕСТИ ФИКСИРОВАННЫХ СТВОРОК И ОДНОСТВОРЧАТОЙ ДВЕРИ (С УЧЕТОМ МОНТАЖА) | ШТ | 1
СОСТАВИЛ | ______________________________ |  |  | Н.А.АРТЁМОВА
| (должность) |  | (подпись) | (инициалы,фамилия)
ПРОВЕРИЛ | ______________________________ |  |  | С.В.ТИТОВА
| (должность) |  | (подпись) | (инициалы,фамилия)