## 518-1-9-R4
НАИМЕНОВАНИЕ ОБЪЕКТА |  | МОДЕРНИЗАЦИЯ ПОМЕЩЕНИЙ ОФИСНОГО ЦЕНТРА РПУП "ГОМЕЛЬОБЛГАЗ", РАСПОЛОЖЕННОГО ПО АДРЕСУ: Г.ГОМЕЛЬ, УЛ.ГАГАРИНА, 17 (7-Й ЭТАП)
КОД ОБЪЕКТА |  | 30/20
НАИМЕНОВАНИЕ ЗДАНИЯ, СООРУЖЕНИЯ |  | ОБЩЕСТРОИТЕЛЬНЫЕ РАБОТЫ
ШИФР ЗДАНИЯ, СООРУЖЕНИЯ |  | 1
КОМПЛЕКТ ЧЕРТЕЖЕЙ |  | 30/20-ПЗ
ВЕДОМОСТЬ РЕСУРСОВ ДЛЯ ЛОКАЛЬНОЙ СМЕТЫ № 9
(НОРМЫ 2017г.)
ПОДСОБНОЕ ПОМЕЩЕНИЕ 1 ЭТАЖ
СОСТАВЛЕНА В ЦЕНАХ НА 1 АПРЕЛЯ 2020г.
№ | ОБОСНОВАНИЕ | НАИМЕНОВАНИЕ РЕСУРСОВ | ЕД.ИЗМ. | КОЛИЧЕСТВО | СТОИМОСТЬ, РУБ.
П/П |  |  |  |  | ЕДИНИЦЫ | ОБЩАЯ
1 | 2 | 3 | 4 | 5 | 6 | 7
1 | 1-1 | ЗАТРАТЫ ТРУДА РАБОЧИХ | ЧЕЛ.-Ч | 29.8298
МАШИНЫ И МЕХАНИЗМЫ
2 | М134041 | ШУРУПОВЕРТ | МАШ.-Ч | 0.4989 | 0.53 | 0,26
3 | М331615* | ДРЕЛИ ЭЛЕКТРИЧЕСКИЕ | МАШ.-Ч | 2.827 | 0.19 | 0,54
|  | ИТОГО МАШИНЫ И МЕХАНИЗМЫ |  |  |  | 1
МАТЕРИАЛЫ, ИЗДЕЛИЯ, КОНСТРУКЦИИ
4 | С101-15501 | ДЮБЕЛЬ МЕТАЛЛИЧЕСКИЙ РАМНЫЙ 10Х112 | 10 ШТ | 3.0683 | 2.27 | 6,97
5 | С101-15503 | ДЮБЕЛЬ МЕТАЛЛИЧЕСКИЙ РАМНЫЙ 10Х152 | 10 ШТ | 1.5342 | 2.71 | 4,16
6 | С101-15510 | ДЮБЕЛЬ С ШУРУПОМ ДЛЯ БЫСТРОГО МОНТАЖА 6Х60 | 100 ШТ | 0.049 | 3.04 | 0,15
7 | С101-160950 | ПЛИТА ПОТОЛОЧНАЯ ТИПА "ARMSTRONG", РАЗМЕРОМ 600Х600 ММ | М2 | 4.944 | 9.2 | 45,48
8 | С101-160951 | ПРОФИЛЬ Т24 БЕЛЫЙ МАТОВЫЙ, ДЛИНОЙ 3,7 М | 100 М | 0.0413 | 67.57 | 2,79
9 | С101-160952 | ПРОФИЛЬ Т24 БЕЛЫЙ МАТОВЫЙ, ДЛИНОЙ 1,2 М | 100 М | 0.0859 | 66.67 | 5,73
10 | С101-160953 | ПРОФИЛЬ Т24 БЕЛЫЙ МАТОВЫЙ, ДЛИНОЙ 0,6 М | 100 М | 0.0413 | 70 | 2,89
11 | С101-160954 | УГОЛОК БЕЛЫЙ СТАЛЬНОЙ, РАЗМЕРОМ 19Х24 ММ, ДЛИНОЙ 3 М | 100 М | 0.0245 | 41.67 | 1,02
12 | С101-160975 | ПОДВЕС РЕГУЛИРУЕМЫЙ С ЗАЖИМОМ ДЛЯ ПРОФИЛЯ СD (ПП) | ШТ | 3.36 | 0.49 | 1,65
13 | С101-51512-5 | ЛЕНТА ПАРОПРОНИЦАЕМАЯ САМОРАСШИРЯЮЩАЯСЯ УПЛОТНИТЕЛЬНАЯ (ПСУЛ) ШИРИНОЙ 10 ММ С МАКСИМАЛЬНЫМ РАСШИРЕНИЕМ ЛЕНТЫ 20 ММ | М | 0.0022 | 0.28 | 0
14 | С101-79100-1 | ПЕНА ПОЛИУРЕТАНОВАЯ МОНТАЖНАЯ ПРОИЗВОДСТВЕННАЯ В АЭРОЗОЛЬНОЙ УПАКОВКЕ | МЛ | 3681.984 | 0.01 | 36,82
15 | С101-86726-20 | СВЕРЛА ПО БЕТОНУ С SDS+ ХВОСТОВИКОМ (НАКОНЕЧНИК ИЗ ТВЕРДОСПЛАВНОЙ СТАЛИ), ДИАМЕТРОМ 8-10 ММ, ДЛИНОЙ 260 (265) ММ | ШТ | 0.048 | 7.05 | 0,34
16 | С101-86726-38 | СВЕРЛА ПО БЕТОНУ С SDS+ ХВОСТОВИКОМ (НАКОНЕЧНИК ИЗ ТВЕРДОСПЛАВНОЙ СТАЛИ), ДИАМЕТРОМ 10-12 ММ, ДЛИНОЙ 110-165 ММ | ШТ | 0.091808 | 5.32 | 0,49
17 | С101-86726-8 | СВЕРЛА ПО БЕТОНУ С SDS+ ХВОСТОВИКОМ (НАКОНЕЧНИК ИЗ ТВЕРДОСПЛАВНОЙ СТАЛИ), ДИАМЕТРОМ 5-10 ММ, ДЛИНОЙ 210 (215) ММ | ШТ | 0.048 | 5.91 | 0,28
18 | С102-4800 | ДОСКИ ОБРЕЗНЫЕ ХВОЙНЫХ ПОРОД ДЛИНОЙ 4-6,5 М, ШИРИНОЙ 75-150 ММ, ТОЛЩИНОЙ 19, 22 ММ, 2 СОРТА | М3 | 0.005557 | 204.46 | 1,14
19 | С108-100-1 | АНКЕРНЫЙ ЭЛЕМЕНТ ПОТОЛОЧНЫЙ | ШТ | 3.36 | 0.42 | 1,41
20 | С108-100-2 | ТЯГА К ПОДВЕСУ SAN | ШТ | 3.36 | 0.33 | 1,11
21 | С203-51310-1 | ПЕРЕГОРОДКА ИЗ ПВХ-ПРОФИЛЯ | ШТ | 1 | 2013.33 | 2013,33
|  | ИТОГО МАТЕРИАЛЫ, ИЗДЕЛИЯ, КОНСТРУКЦИИ |  |  |  | 2126
|  | ИТОГО ТРАНСПОРТ |  |  |  | 147
| СОСТАВИЛ | ______________________________ |  |  | Н.А.АРТЁМОВА
|  | (должность) | (подпись) |  | (инициалы,фамилия)
| ПРОВЕРИЛ | ______________________________ |  |  | С.В.ТИТОВА
|  | (должность) | (подпись) |  | (инициалы,фамилия)