## 518-1-9-S0
НАИМЕНОВАНИЕ ОБЪЕКТА |  | МОДЕРНИЗАЦИЯ ПОМЕЩЕНИЙ ОФИСНОГО ЦЕНТРА РПУП "ГОМЕЛЬОБЛГАЗ", РАСПОЛОЖЕННОГО ПО АДРЕСУ: Г.ГОМЕЛЬ, УЛ.ГАГАРИНА, 17 (7-Й ЭТАП)
КОД ОБЪЕКТА |  | 30/20
НАИМЕНОВАНИЕ ЗДАНИЯ, СООРУЖЕНИЯ |  | ОБЩЕСТРОИТЕЛЬНЫЕ РАБОТЫ
ШИФР ЗДАНИЯ, СООРУЖЕНИЯ |  | 1
КОМПЛЕКТ ЧЕРТЕЖЕЙ |  | 30/20-ПЗ
ЛОКАЛЬНАЯ СМЕТА (ЛОКАЛЬНЫЙ СМЕТНЫЙ РАСЧЕТ) № 9
(НОРМЫ 2017г.)
ПОДСОБНОЕ ПОМЕЩЕНИЕ 1 ЭТАЖ
СОСТАВЛЕНА В ЦЕНАХ НА 1 АПРЕЛЯ 2020г. | [8 empty] | СТОИМОСТЬ 2,706 ТЫС.РУБ.
№ п/п | ОБОСНОВАНИЕ | НАИМЕНОВАНИЕ РАБОТ, РЕСУРСОВ, РАСХОДОВ | ЕД.ИЗМ. КОЛИЧЕ- СТВО | СТОИМОСТЬ: ЕД.ИЗМ./ВСЕГО, РУБ.
|  |  |  | ЗАРАБОТНАЯ ПЛАТА | ЭКСПЛУАТАЦИЯ МАШИН И МЕХАНИЗМОВ |  | МАТЕРИАЛЫ, ИЗДЕЛИЯ, КОНСТРУКЦИИ (ОБОРУДОВАНИЕ, МЕБЕЛЬ, ИНВЕНТАРЬ) | ТРАНС-ПОРТ | ОБЩАЯ СТОИМОСТЬ
[5 empty] | ВСЕГО | В Т.Ч. З/П МАШИ- НИСТОВ
1 | 2 | 3 | 4 | 5 | 6 | 7 | 8 | 9 | 10
| НАЧИСЛЕНИЯ: | ОХР и ОПР/ПЛАНОВАЯ ПРИБЫЛЬ (%):Н10=57.48/63.54
1. | ПРИМЕЧАНИЕ: | К ДЛЯ ОХР И ОПР/ПЛАНОВАЯ ПРИБЫЛЬ: 1.1400/1.1000
2. | ПРИМЕЧАНИЕ: | КОЭФФИЦИЕНТ К З/П (ПОСТАНОВЛЕНИЕ N5): 1.0000
3. | ПРИМЕЧАНИЕ: | БАЗА ТЕКУЩИХ ЦЕН (ВАРИАНТ A)
| Ж2-90 | ЗДАНИЕ - СТРОИТЕЛЬНАЯ ЧАСТЬ. ДЕМОНТАЖНЫЕ РАБОТЫ
4. | Е34-142-1 К=0,3 К РАСЦЕНКЕ НА ДЕМОНТАЖ (Н10) Н1=0.3 Н2=0 | ДЕМОНТАЖ ПОДВЕСНОГО ПОТОЛКА ТИПА "АRМSТRОNG" | 100М2 0.048 | 369.57 17.74 | 1.08 0.05 | - - | - - | - - | 370.65 17.79
|  | ИТОГО ПРЯМЫЕ ЗАТРАТЫ : |  | 18 | - | - | - | - | 18
|  | ОХР и ОПР | [6 empty] | 12
|  | ПЛАНОВАЯ ПРИБЫЛЬ | [6 empty] | 12
|  | ИТОГО ПО ПТМ | [6 empty] | 42
|  | ЗАТРАТЫ ТРУДА | [6 empty] | 3
| Ж2-90 | ЗДАНИЕ - СТРОИТЕЛЬНАЯ ЧАСТЬ. УСТРОЙСТВО ПЕРЕГОРОДКИ ИЗ ПВХ-ПРОФИЛЯ
5. | Е10-237-6 (Н10) | УСТАНОВКА ПЕРЕГОРОДОК ИЗ ПВХ В НАРУЖНЫХ ДВЕРНЫХ ПРОЁМАХ В КИРПИЧНЫХ СТЕНАХ ПРИ ПЛОЩАДИ ПРОЁМА СВЫШЕ 3 М2 | 100М2 ПРОЕМОВ 0.1208 | 801.05 96.77 | 4.78 0.58 | - - | 105.53 12.75 | 7.41 0.90 | 918.77 110.99
6. | С101-51512-5 | ЛЕНТА ПАРОПРОНИЦАЕМАЯ САМОРАСШИРЯЮЩАЯСЯ УПЛОТНИТЕЛЬНАЯ (ПСУЛ) ШИРИНОЙ 10 ММ С МАКСИМАЛЬНЫМ РАСШИРЕНИЕМ ЛЕНТЫ 20 ММ | М 0.0022 | - - | - - | - - | 0.28 0.00 | 0.02 0.00 | 0.30 0.00
7. | Е10-238-1 (Н10) | ЗАПОЛНЕНИЕ ЗАЗОРА МЕЖДУ ДВЕРНОЙ КОРОБКОЙ И СТЕНОЙ МОНТАЖНОЙ ПЕНОЙ, ПРИ ПЛОЩАДИ ПРОЕМА ДО 3 М2 | 100М2 ПРОЕМОВ 0.1208 | 84.14 10.16 | - - | - - | 304.80 36.82 | - - | 388.94 46.98
8. | С203-51310-1 | ПЕРЕГОРОДКА ИЗ ПВХ-ПРОФИЛЯ | ШТ 1 | - - | - - | - - | 2013.33 2013.33 | 141.74 141.74 | 2155.07 2155.07
|  | ИТОГО ПРЯМЫЕ ЗАТРАТЫ : |  | 107 | 1 | - | 2063 | 143 | 2314
|  | ОХР и ОПР | [6 empty] | 70
|  | ПЛАНОВАЯ ПРИБЫЛЬ | [6 empty] | 75
|  | ИТОГО ПО ПТМ | [6 empty] | 2459
|  | ЗАТРАТЫ ТРУДА | [6 empty] | 18
| Ж2-90 | ЗДАНИЕ - СТРОИТЕЛЬНАЯ ЧАСТЬ. УСТРОЙСТВО ПОДВЕСНОГО ПОТОЛКА
9. | Е34-142-1 (Н10) | УСТРОЙСТВО ПОДВЕСНОГО ПОТОЛКА ТИПА "АRМSТRОNG" | 100М2 0.048 | 1231.91 59.13 | 3.59 0.17 | - - | 12.96 0.62 | 0.92 0.04 | 1249.38 59.97
10. | С108-100-1 | АНКЕРНЫЙ ЭЛЕМЕНТ ПОТОЛОЧНЫЙ | ШТ 3.36 | - - | - - | - - | 0.42 1.41 | 0.03 0.10 | 0.45 1.51
11. | С101-15510 | ДЮБЕЛЬ С ШУРУПОМ ДЛЯ БЫСТРОГО МОНТАЖА 6Х60 | 100 ШТ 0.049 | - - | - - | - - | 3.04 0.15 | 0.21 0.01 | 3.25 0.16
12. | С101-160952 | ПРОФИЛЬ Т24 БЕЛЫЙ МАТОВЫЙ, ДЛИНОЙ 1,2 М | 100 М 0.0859 | - - | - - | - - | 66.67 5.73 | 4.69 0.40 | 71.36 6.13
13. | С101-160951 | ПРОФИЛЬ Т24 БЕЛЫЙ МАТОВЫЙ, ДЛИНОЙ 3,7 М | 100 М 0.0413 | - - | - - | - - | 67.57 2.79 | 4.76 0.20 | 72.33 2.99
14. | С101-160953 | ПРОФИЛЬ Т24 БЕЛЫЙ МАТОВЫЙ, ДЛИНОЙ 0,6 М | 100 М 0.0413 | - - | - - | - - | 70.00 2.89 | 4.93 0.20 | 74.93 3.09
15. | С101-160950 | ПЛИТА ПОТОЛОЧНАЯ ТИПА "ARMSTRONG", РАЗМЕРОМ 600Х600 ММ | М2 4.944 | - - | - - | - - | 9.20 45.48 | 0.65 3.21 | 9.85 48.70
16. | С101-160975 | ПОДВЕС РЕГУЛИРУЕМЫЙ С ЗАЖИМОМ ДЛЯ ПРОФИЛЯ СD (ПП) | ШТ 3.36 | - - | - - | - - | 0.49 1.65 | 0.03 0.10 | 0.52 1.75
17. | С101-160954 | УГОЛОК БЕЛЫЙ СТАЛЬНОЙ, РАЗМЕРОМ 19Х24 ММ, ДЛИНОЙ 3 М | 100 М 0.0245 | - - | - - | - - | 41.67 1.02 | 2.93 0.07 | 44.60 1.09
18. | С108-100-2 | ТЯГА К ПОДВЕСУ SAN | ШТ 3.36 | - - | - - | - - | 0.33 1.11 | 0.02 0.07 | 0.35 1.18
|  | ИТОГО ПРЯМЫЕ ЗАТРАТЫ : |  | 59 | - | - | 63 | 4 | 126
|  | ОХР и ОПР | [6 empty] | 39
|  | ПЛАНОВАЯ ПРИБЫЛЬ | [6 empty] | 41
|  | ИТОГО ПО ПТМ | [6 empty] | 206
|  | ЗАТРАТЫ ТРУДА | [6 empty] | 9
|  | ВСЕГО, В ТОМ ЧИСЛЕ | [6 empty] | 2706
|  | СТРОИТЕЛЬНЫЕ РАБОТЫ В ТОМ ЧИСЛЕ | [6 empty] | 2706
|  | ЗАРАБОТНАЯ ПЛАТА | [6 empty] | 184
|  | ЭКСПЛУАТАЦИЯ МАШИН И МЕХАНИЗМОВ | [6 empty] | 1
|  | МАТЕРИАЛЫ, ИЗДЕЛИЯ, КОНСТРУКЦИИ | [6 empty] | 2126
|  | ТРАНСПОРТ | [6 empty] | 147
|  | ОХР и ОПР | [6 empty] | 120
|  | ПЛАНОВАЯ ПРИБЫЛЬ | [6 empty] | 128
|  | ЗАТРАТЫ ТРУДА РАБОЧИХ | [6 empty] | 30
|  | СОСТАВИЛ | ____________________ |  |  |  |  | Н.А.АРТЁМОВА
|  |  | (должность) |  |  | (подпись) |  | (инициалы,фамилия)
|  | ПРОВЕРИЛ | ____________________ |  |  |  |  | С.В.ТИТОВА
|  |  | (должность) |  |  | (подпись) |  | (инициалы,фамилия)