## 494-1-5-S0
НАИМЕНОВАНИЕ ОБЪЕКТА |  | МОДЕРНИЗАЦИЯ ОГРАЖДЕНИЯ ЭКСПЛУАТАЦИОННОЙ БАЗЫ ЧЕЧЕРСКОГО РГС, РАСПОЛОЖЕННОЙ ПО АДРЕСУ: Г.ЧЕЧЕРСК, УЛ.КОМАРОВА, Д.62
КОД ОБЪЕКТА |  | 14/21
НАИМЕНОВАНИЕ ЗДАНИЯ, СООРУЖЕНИЯ |  | МОДЕРНИЗАЦИЯ ОГРАЖДЕНИЯ
ШИФР ЗДАНИЯ, СООРУЖЕНИЯ |  | 1
КОМПЛЕКТ ЧЕРТЕЖЕЙ |  | 14/21-ЭС.С
ЛОКАЛЬНАЯ СМЕТА (ЛОКАЛЬНЫЙ СМЕТНЫЙ РАСЧЕТ) № 5
(НОРМЫ 2017г.)
ЭЛЕКТРОСНАБЖЕНИЕ
СОСТАВЛЕНА В ЦЕНАХ НА 1 МАРТА 2021г. | [8 empty] | СТОИМОСТЬ 0,367 ТЫС.РУБ.
№ п/п | ОБОСНОВАНИЕ | НАИМЕНОВАНИЕ РАБОТ, РЕСУРСОВ, РАСХОДОВ | ЕД.ИЗМ. КОЛИЧЕ- СТВО | СТОИМОСТЬ: ЕД.ИЗМ./ВСЕГО, РУБ.
|  |  |  | ЗАРАБОТНАЯ ПЛАТА | ЭКСПЛУАТАЦИЯ МАШИН И МЕХАНИЗМОВ |  | МАТЕРИАЛЫ, ИЗДЕЛИЯ, КОНСТРУКЦИИ (ОБОРУДОВАНИЕ, МЕБЕЛЬ, ИНВЕНТАРЬ) | ТРАНС-ПОРТ | ОБЩАЯ СТОИМОСТЬ
[5 empty] | ВСЕГО | В Т.Ч. З/П МАШИ- НИСТОВ
1 | 2 | 3 | 4 | 5 | 6 | 7 | 8 | 9 | 10
| НАЧИСЛЕНИЯ: | ОХР и ОПР/ПЛАНОВАЯ ПРИБЫЛЬ (%):Н10=78.64/70.75
| НАЧИСЛЕНИЯ: | ОХР и ОПР/ПЛАНОВАЯ ПРИБЫЛЬ (%):Н16=59.57/40.54
1. | ПРИМЕЧАНИЕ: | К ДЛЯ ОХР И ОПР/ПЛАНОВАЯ ПРИБЫЛЬ: 1.0000/1.0000
2. | ПРИМЕЧАНИЕ: | КОЭФФИЦИЕНТ К З/П (ПОСТАНОВЛЕНИЕ N5): 1.0000
3. | ПРИМЕЧАНИЕ: | БАЗА ТЕКУЩИХ ЦЕН (ВАРИАНТ A)
| Ж6-60 | ИНЖЕНЕРНАЯ ИНФРАСТРУКТУРА. СЕТИ ЭЛЕКТРОСНАБЖЕНИЯ. ЗЕМЛЯНЫЕ РАБОТЫ
4. | Е1-164-1 (Н10) | РАЗРАБОТКА ГРУНТА ВРУЧНУЮ В ТРАНШЕЯХ ГЛУБИНОЙ ДО 2 М БЕЗ КРЕПЛЕНИЙ С ОТКОСАМИ, ГРУНТ 1 ГРУППЫ | 100М3 0.03 | 818.95 24.57 | - - | - - | - - | - - | 818.95 24.57
5. | Е1-166-1 (Н10) | ЗАСЫПКА ВРУЧНУЮ ТРАНШЕЙ, ПАЗУХ КОТЛОВАНОВ И ЯМ, ГРУНТ 1 ГРУППЫ | 100М3 0.02 | 614.14 12.28 | - - | - - | - - | - - | 614.14 12.28
|  | ИТОГО ПРЯМЫЕ ЗАТРАТЫ : |  | 37 | - | - | - | - | 37
|  | ОХР и ОПР | [6 empty] | 29
|  | ПЛАНОВАЯ ПРИБЫЛЬ | [6 empty] | 26
|  | ИТОГО ПО ПТМ | [6 empty] | 92
|  | ЗАТРАТЫ ТРУДА | [6 empty] | 6
| Ж6-60 | ИНЖЕНЕРНАЯ ИНФРАСТРУКТУРА. СЕТИ ЭЛЕКТРОСНАБЖЕНИЯ. УСТАНОВКА ГИЛЬЗ
6. | Е69-13-1 (Н10) | СВЕРЛЕНИЕ ОТВЕРСТИЙ В КИРПИЧНЫХ СТЕНАХ ЭЛЕКТРОПЕРФОРАТОРОМ ТОЛЩИНОЙ СТЕН 0,5 КИРПИЧА С ДИАМЕТРОМ ОТВЕРСТИЯ ДО 20 ММ | 100ОТВЕР 0.01 | 41.78 0.42 | 3.26 0.03 | - - | - - | - - | 45.04 0.45
7. | Е69-13-2 К=3 К РАСЦЕНКЕ НА ТОЛЩ.500 ММ (Н10) Н1=3 | ДОБАВЛЯТЬ НА КАЖДЫЕ 0,5 КИРПИЧА ТОЛЩИНЫ СТЕНЫ К НОРМЕ Е69-13-1 | 100ОТВЕР 0.01 | 109.93 1.10 | 7.08 0.07 | - - | - - | - - | 117.01 1.17
8. | С101-86726-74 | СВЕРЛА ПО БЕТОНУ С SDS+ ХВОСТОВИКОМ (НАКОНЕЧНИК ИЗ ТВЕРДОСПЛАВНОЙ СТАЛИ), ДИАМЕТРОМ 18-20 ММ, ДЛИНОЙ 450 ММ | ШТ 0.0011 | - - | - - | - - | 39.43 0.04 | 5.58 0.01 | 45.01 0.05
9. | Е16-32-2 ГИЛЬЗА Д=16 (Н10) | УСТАНОВКА ГИЛЬЗ НА ТРУБОПРОВОДАХ ДИАМЕТРОМ 20 ММ | ШТ 1 | 1.67 1.67 | - - | - - | 0.02 0.02 | - - | 1.69 1.69
10. | Ц8-155-1 (Н16) | ГЕРМЕТИЗАЦИЯ ПРОХОДОВ УПЛОТНИТЕЛЬНОЙ МАССОЙ ПРИ ВВОДЕ КАБЕЛЕЙ ВО ВЗРЫВООПАСНЫЕ ПОМЕЩЕНИЯ | ПРОХ.КАБ 1 | 3.43 3.43 | - - | - - | 4.56 4.56 | 0.35 0.35 | 8.34 8.34
|  | ИТОГО ПРЯМЫЕ ЗАТРАТЫ : |  | 6 | - | - | 5 | - | 11
|  | ОХР и ОПР | [6 empty] | 5
|  | ПЛАНОВАЯ ПРИБЫЛЬ | [6 empty] | 3
|  | ИТОГО ПО ПТМ | [6 empty] | 19
| Ж6-60 | ИНЖЕНЕРНАЯ ИНФРАСТРУКТУРА. СЕТИ ЭЛЕКТРОСНАБЖЕНИЯ. ТРУБЫ (ФУТЛЯРЫ)
11. | Е23-1-1 (Н10) | УСТРОЙСТВО ОСНОВАНИЯ ПОД ТРУБОПРОВОДЫ (ИЗ ПРОСЕЯННОЙ ЗЕМЛИ) | 10М3 0.1 | 68.81 6.88 | - - | - - | - - | - - | 68.81 6.88
12. | Е23-25-1 Д=16 ММ (Н10) Н2=0 | УКЛАДКА ПОЛИЭТИЛЕНОВЫХ ТРУБ ДИАМЕТРОМ 16 ММ В ТРАНШЕЕ | 100М 0.17 | 6.38 1.08 | 0.28 0.05 | 0.08 0.01 | - - | - - | 6.66 1.13
|  | ИТОГО ПРЯМЫЕ ЗАТРАТЫ : |  | 8 | - | - | - | - | 8
|  | ОХР и ОПР | [6 empty] | 6
|  | ПЛАНОВАЯ ПРИБЫЛЬ | [6 empty] | 6
|  | ИТОГО ПО ПТМ | [6 empty] | 20
|  | ЗАТРАТЫ ТРУДА | [6 empty] | 1
| Ж6-60 | ИНЖЕНЕРНАЯ ИНФРАСТРУКТУРА. СЕТИ ЭЛЕКТРОСНАБЖЕНИЯ. МОНТАЖНЫЕ РАБОТЫ
13. | Ц8-148-1 ДО 1 КГ В ТРУБЕ, КАБЕЛЬ-КАНАЛЕ (Н16) | КАБЕЛИ ДО 35 КВ В ПРОЛОЖЕННЫХ ТРУБАХ, БЛОКАХ И КОРОБАХ, МАССА 1 М ДО 1КГ | 100М 0.441 | 82.54 36.40 | 14.46 6.38 | 3.70 1.63 | 19.43 8.57 | 1.12 0.49 | 117.55 51.84
14. | Ц8-409-1 Д=16 ММ (Н16) | ПРОКЛАДКА ТРУБЫ ПНД ПО УСТАНОВЛЕННЫМ КОНСТРУКЦИЯМ ПО СТЕНАМ И КОЛОННАМ С КРЕПЛЕНИЕМ СКОБАМИ, ДИАМЕТР 16 ММ | 100М 0.0495 | 159.78 7.91 | 17.22 0.85 | 1.09 0.05 | 179.41 8.88 | 12.07 0.60 | 368.48 18.24
15. | Ц8-423-1 КАБЕЛЬ-КАНАЛ (Н16) | КАБЕЛЬ-КАНАЛЫ ПВХ, СЕЧЕНИЕ ДО 12Х12 ММ | 100М 0.1455 | 84.32 12.27 | 0.72 0.10 | - - | 52.26 7.60 | 6.45 0.94 | 143.75 20.91
|  | ИТОГО ПРЯМЫЕ ЗАТРАТЫ : |  | 57 | 7 | 2 | 25 | 2 | 91
|  | ОХР и ОПР | [6 empty] | 35
|  | ПЛАНОВАЯ ПРИБЫЛЬ | [6 empty] | 24
|  | ИТОГО ПО ПТМ | [6 empty] | 150
|  | ЗАТРАТЫ ТРУДА | [6 empty] | 8
| Ж6-60 | ИНЖЕНЕРНАЯ ИНФРАСТРУКТУРА. СЕТИ ЭЛЕКТРОСНАБЖЕНИЯ. МАТЕРИАЛЫ
16. | С501-44258 ВВГЗ 3Х1,5 | КАБЕЛЬ СИЛОВОЙ МАРКИ ВВГЗ 3Х1,5-0,66 С МЕДНЫМИ ЖИЛАМИ, ИЗОЛЯЦИЯ И ОБОЛОЧКА ИЗ ПОЛИВИНИЛХЛОРИДНОГО ПЛАСТИКАТА, БЕЗ ЗАЩИТНОГО ПОКРОВА, С ЗАПОЛНЕНИЕМ, С ТРЕМЯ ЖИЛАМИ СЕЧЕНИЕМ 1,5 ММ2, НА НАПРЯЖЕНИЕ 0,66 КВ | 1000 М 0.045 | - - | - - | - - | 1107.45 49.84 | 63.46 2.86 | 1170.91 52.69
17. | С514-3915 КАБЕЛЬ-КАНАЛ | КОРОБ ЭЛЕКТРОТЕХНИЧЕСКИЙ ИЗ ПВХ ПРЯМОЙ 12Х12 ММ | М 15 | - - | - - | - - | 0.44 6.60 | 0.03 0.45 | 0.47 7.05
18. | С103-5000 ГИЛЬЗА Д=16 | ТРУБА СТАЛЬНАЯ СВАРНАЯ ВОДОГАЗОПРОВОДНАЯ ОЦИНКОВАННАЯ ОБЫКНОВЕННАЯ НОМИНАЛЬНЫМ ДИАМЕТРОМ 20 ММ, ТОЛЩИНОЙ СТЕНКИ 2,8 ММ | М 3 | - - | - - | - - | 5.26 15.78 | 0.37 1.11 | 5.63 16.89
19. | С530-43500 Д=16 ММ#К=1,02 К ОБЪЁМУ | ТРУБА ИЗ ВТОРИЧНОГО ПОЛИЭТИЛЕНА ПЭ 80 НОМИНАЛЬНЫМ НАРУЖНЫМ ДИАМЕТРОМ 20 ММ И НОМИНАЛЬНОЙ ТОЛЩИНОЙ СТЕНКИ 2 ММ, КОЛЬЦЕВАЯ ЖЕСТКОСТЬ SN8 | М.П. 17.34 | - - | - - | - - | 0.47 8.15 | 0.03 0.52 | 0.50 8.67
20. | С552-2010 Д=16 ММ | ТРУБА ГОФРИРОВАННАЯ ПВХ ЛЕГКОГО ТИПА С ЗОНДОМ, ДИАМЕТРОМ 16 ММ | М 5 | - - | - - | - - | 0.19 0.95 | 0.01 0.05 | 0.20 1.00
|  | ИТОГО ПРЯМЫЕ ЗАТРАТЫ : |  | - | - | - | 81 | 5 | 86
|  | ИТОГО ПО ПТМ | [6 empty] | 86
|  | ВСЕГО, В ТОМ ЧИСЛЕ | [6 empty] | 367
|  | СТРОИТЕЛЬНЫЕ РАБОТЫ В ТОМ ЧИСЛЕ | [6 empty] | 146
|  | ЗАРАБОТНАЯ ПЛАТА | [6 empty] | 48
|  | МАТЕРИАЛЫ, ИЗДЕЛИЯ, КОНСТРУКЦИИ | [6 empty] | 24
|  | ТРАНСПОРТ | [6 empty] | 2
|  | ОХР и ОПР | [6 empty] | 38
|  | ПЛАНОВАЯ ПРИБЫЛЬ | [6 empty] | 34
|  | МОНТАЖНЫЕ РАБОТЫ В ТОМ ЧИСЛЕ | [6 empty] | 221
|  | ЗАРАБОТНАЯ ПЛАТА | [6 empty] | 60
|  | ЭКСПЛУАТАЦИЯ МАШИН И МЕХАНИЗМОВ | [6 empty] | 7
|  | В ТОМ ЧИСЛЕ ЗАРАБОТНАЯ ПЛАТА МАШИНИСТОВ | [6 empty] | 2
|  | МАТЕРИАЛЫ, ИЗДЕЛИЯ, КОНСТРУКЦИИ | [6 empty] | 87
|  | ТРАНСПОРТ | [6 empty] | 5
|  | ОХР и ОПР | [6 empty] | 37
|  | ПЛАНОВАЯ ПРИБЫЛЬ | [6 empty] | 25
|  | ЗАТРАТЫ ТРУДА РАБОЧИХ | [6 empty] | 16
|  | СОСТАВИЛ | ____________________ |  |  |  |  | С.В.ТИТОВА
|  |  | (должность) |  |  | (подпись) |  | (инициалы,фамилия)
|  | ПРОВЕРИЛ | ____________________ |  |  |  |  | С.В.ТИТОВА
|  |  | (должность) |  |  | (подпись) |  | (инициалы,фамилия)