## 494-1-2-S0
НАИМЕНОВАНИЕ ОБЪЕКТА |  | МОДЕРНИЗАЦИЯ ОГРАЖДЕНИЯ ЭКСПЛУАТАЦИОННОЙ БАЗЫ ЧЕЧЕРСКОГО РГС, РАСПОЛОЖЕННОЙ ПО АДРЕСУ: Г.ЧЕЧЕРСК, УЛ.КОМАРОВА, Д.62
КОД ОБЪЕКТА |  | 14/21
НАИМЕНОВАНИЕ ЗДАНИЯ, СООРУЖЕНИЯ |  | МОДЕРНИЗАЦИЯ ОГРАЖДЕНИЯ
ШИФР ЗДАНИЯ, СООРУЖЕНИЯ |  | 1
КОМПЛЕКТ ЧЕРТЕЖЕЙ |  | 14/21-АС
ЛОКАЛЬНАЯ СМЕТА (ЛОКАЛЬНЫЙ СМЕТНЫЙ РАСЧЕТ) № 2
(НОРМЫ 2017г.)
УСТРОЙСТВО ОГРАЖДЕНИЯ
СОСТАВЛЕНА В ЦЕНАХ НА 1 МАРТА 2021г. | [8 empty] | СТОИМОСТЬ 31,287 ТЫС.РУБ.
№ п/п | ОБОСНОВАНИЕ | НАИМЕНОВАНИЕ РАБОТ, РЕСУРСОВ, РАСХОДОВ | ЕД.ИЗМ. КОЛИЧЕ- СТВО | СТОИМОСТЬ: ЕД.ИЗМ./ВСЕГО, РУБ.
|  |  |  | ЗАРАБОТНАЯ ПЛАТА | ЭКСПЛУАТАЦИЯ МАШИН И МЕХАНИЗМОВ |  | МАТЕРИАЛЫ, ИЗДЕЛИЯ, КОНСТРУКЦИИ (ОБОРУДОВАНИЕ, МЕБЕЛЬ, ИНВЕНТАРЬ) | ТРАНС-ПОРТ | ОБЩАЯ СТОИМОСТЬ
[5 empty] | ВСЕГО | В Т.Ч. З/П МАШИ- НИСТОВ
1 | 2 | 3 | 4 | 5 | 6 | 7 | 8 | 9 | 10
| НАЧИСЛЕНИЯ: | ОХР и ОПР/ПЛАНОВАЯ ПРИБЫЛЬ (%):Н10=78.64/70.75
1. | ПРИМЕЧАНИЕ: | К ДЛЯ ОХР И ОПР/ПЛАНОВАЯ ПРИБЫЛЬ: 1.0000/1.0000
2. | ПРИМЕЧАНИЕ: | КОЭФФИЦИЕНТ К З/П (ПОСТАНОВЛЕНИЕ N5): 1.0000
3. | ПРИМЕЧАНИЕ: | БАЗА ТЕКУЩИХ ЦЕН (ВАРИАНТ A)
| Ж2-10 | ЗДАНИЕ - СТРОИТЕЛЬНАЯ ЧАСТЬ. ЗЕМЛЯНЫЕ РАБОТЫ. СНЯТИЕ ПЛОДОРОДНО-РАСТИТЕЛЬНОГО СЛОЯ
4. | Е1-164-1 (Н10) | СНЯТИЕ ПЛОДОРОДНО-РАСТИТЕЛЬНОГО ГРУНТА (СКЛАДИРОВАТЬ НА ПЛОЩАДКЕ ВРЕМЕННОГО ХРАНЕНИЯ БАЗЫ ЧЕЧЕРСКОГО РГС ДЛЯ ДАЛЬНЕЙШЕГО ИСПОЛЬЗОВАНИЯ) | 100М3 0.1162 | 818.95 95.16 | - - | - - | - - | - - | 818.95 95.16
|  | ИТОГО ПРЯМЫЕ ЗАТРАТЫ : |  | 95 | - | - | - | - | 95
|  | ОХР и ОПР | [6 empty] | 75
|  | ПЛАНОВАЯ ПРИБЫЛЬ | [6 empty] | 67
|  | ИТОГО ПО ПТМ | [6 empty] | 237
|  | ЗАТРАТЫ ТРУДА | [6 empty] | 16
| Ж7-40 | БЛАГОУСТРОЙСТВО И ОЗЕЛЕНЕНИЕ. ОГРАЖДЕНИЯ
5. | Е7-27-2 (Н10) | УСТАНОВКА СТОЛБОВ ОГРАЖДЕНИЯ В СКВАЖИНЫ С БУРЕНИЕМ СКВАЖИН ВРУЧНУЮ | 100 ШТ С 1.24 | 585.27 725.73 | 4.11 5.10 | - - | - - | - - | 589.38 730.83
6. | Е7-27-12 (Н10) | УСТАНОВКА ОГРАЖДЕНИЙ ИЗ СЕТЧАТЫХ ПАНЕЛЕЙ (ЕВРООГРАЖДЕНИЕ 3D) ВЫСОТОЙ ДО 3,23 М ШИРИНОЙ ДО 2,5 М (4 КРЕПЛЕНИЯ ПО ВЫСОТЕ) | 100 М ОГ 3.08 | 211.55 651.57 | 2.27 6.99 | 0.67 2.06 | - - | - - | 213.82 658.56
7. | С201-85000-1 | СЕКЦИЯ 3D ОГРАЖДЕНИЯ, МЕТАЛЛИЧЕСКАЯ, ОЦИНКОВАННАЯ С ПОЛИМЕРНЫМ ПОКРЫТИЕМ 2030Х2500, РАЗМЕР ЯЧЕЙКИ 50Х200, ДИАМЕТР ПРОВОЛОКИ 4 ММ | ШТ 119 | - - | - - | - - | 76.40 9091.60 | 4.64 552.16 | 81.04 9643.76
8. | С201-85000-2 | СТОЛБ 3D ОГРАЖДЕНИЯ, МЕТАЛЛИЧЕСКИЙ, ОЦИНКОВАННЫЙ С ПОЛИМЕРНЫМ ПОКРЫТИЕМ 2500Х60Х40 В КОМПЛЕКТЕ С ЗАГЛУШКОЙ | ШТ 122 | - - | - - | - - | 41.22 5028.84 | 2.50 305.00 | 43.72 5333.84
9. | С201-85000-3 | ХОМУТ ПРОМЕЖУТОЧНЫЙ 3D ОГРАЖДЕНИЯ, МЕТАЛЛИЧЕСКИЙ, ОЦИНКОВАННЫЙ С ПОЛИМЕРНЫМ ПОКРЫТИЕМ | ШТ 456 | - - | - - | - - | 4.00 1824.00 | 0.24 109.44 | 4.24 1933.44
10. | С201-85000-4 | ХОМУТ УГЛОВОЙ 3D ОГРАЖДЕНИЯ, МЕТАЛЛИЧЕСКИЙ, ОЦИНКОВАННЫЙ С ПОЛИМЕРНЫМ ПОКРЫТИЕМ | ШТ 16 | - - | - - | - - | 5.40 86.40 | 0.33 5.28 | 5.73 91.68
11. | С201-85000-5 | ХОМУТ КОНЦЕВОЙ 3D ОГРАЖДЕНИЯ, МЕТАЛЛИЧЕСКИЙ, ОЦИНКОВАННЫЙ С ПОЛИМЕРНЫМ ПОКРЫТИЕМ | ШТ 24 | - - | - - | - - | 4.96 119.04 | 0.30 7.20 | 5.26 126.24
12. | С201-85000-7 | БОЛТЫ М8Х25 С ГАЙКАМИ М8 | ШТ 968 | - - | - - | - - | 0.35 338.80 | 0.02 19.36 | 0.37 358.16
13. | Е7-27-12 (Н10) | УСТАНОВКА КАЛИТКИ ИЗ СЕТЧАТЫХ ПАНЕЛЕЙ (ЕВРООГРАЖДЕНИЕ 3D) ВЫСОТОЙ ДО 3,23 М ШИРИНОЙ ДО 2,5 М (4 КРЕПЛЕНИЯ ПО ВЫСОТЕ) | 100 М ОГ 0.01 | 211.55 2.12 | 2.27 0.02 | 0.67 0.01 | - - | - - | 213.82 2.14
14. | С201-85000-6 | КАЛИТКА 3D ОГРАЖДЕНИЯ, МЕТАЛЛИЧЕСКАЯ, ОЦИНКОВАННЫЙ С ПОЛИМЕРНЫМ ПОКРЫТИЕМ 2030Х1000 (В К-ТЕ: СТОЛБЫ - 2 ШТ, СТВОРКА - 1 ШТ, ЗАМОК, ОТВЕТНАЯ ПЛАНКА С НАЛИЧНИКОМ - 1 ШТ, ПЕТЛИ - 2 ШТ) | ШТ 1 | - - | - - | - - | 537.50 537.50 | 32.63 32.63 | 570.13 570.13
15. | С414-1006-58 | БЕТОН ТЯЖЕЛЫЙ С КРУПНОСТЬЮ ЗАПОЛНИТЕЛЯ 20-40 ММ, КЛАССА С16/20, F100, W4 | М3 5.83 | - - | - - | - - | 99.09 577.69 | 15.94 92.93 | 115.03 670.62
16. | С412-1273-31 | ЩЕБЕНЬ ИЗ ПЛОТНЫХ ГОРНЫХ ПОРОД ДЛЯ СТРОИТЕЛЬНЫХ РАБОТ МАРКИ 1400, 4 ГРУППЫ, ФРАКЦИИ СВ. 20 ДО 40 ММ | М3 2.6 | - - | - - | - - | 13.71 35.65 | 1.94 5.04 | 15.65 40.69
|  | ИТОГО ПРЯМЫЕ ЗАТРАТЫ : |  | 1379 | 12 | 2 | 17640 | 1129 | 20160
|  | ОХР и ОПР | [6 empty] | 1086
|  | ПЛАНОВАЯ ПРИБЫЛЬ | [6 empty] | 977
|  | ИТОГО ПО ПТМ | [6 empty] | 22223
|  | ЗАТРАТЫ ТРУДА | [6 empty] | 214
| Ж7-40 | БЛАГОУСТРОЙСТВО И ОЗЕЛЕНЕНИЕ. ОГРАЖДЕНИЯ. УСТАНОВКА БОРТА
17. | Е1-164-1 (Н10) | РАЗРАБОТКА ГРУНТА ВРУЧНУЮ В ТРАНШЕЯХ ГЛУБИНОЙ ДО 2 М БЕЗ КРЕПЛЕНИЙ С ОТКОСАМИ, ГРУНТ 1 ГРУППЫ (ПОД БОРТОВОЙ КАМЕНЬ) | 100М3 0.1075 | 818.95 88.04 | - - | - - | - - | - - | 818.95 88.04
18. | Е27-34-2 (Н10) | УСТАНОВКА БОРТОВЫХ КАМНЕЙ БЕТОННЫХ | 100М 3.08 | 476.20 1466.70 | 21.24 65.42 | 6.30 19.40 | 27.56 84.88 | - - | 525.00 1617.00
19. | С414-3002 | КАМНИ БЕТОННЫЕ БОРТОВЫЕ М400, ТИП БР-100, БЗ-100, БК-100 | М3 13.244 | - - | - - | - - | 186.34 2467.89 | 21.73 287.79 | 208.07 2755.68
20. | С414-1006-58 | БЕТОН ТЯЖЕЛЫЙ С КРУПНОСТЬЮ ЗАПОЛНИТЕЛЯ 20-40 ММ, КЛАССА С16/20, F100, W4 | М3 16.9 | - - | - - | - - | 99.09 1674.62 | 15.94 269.39 | 115.03 1944.01
21. | Е46-70-3 (Н10) | РЕЗКА СТРОИТЕЛЬНЫХ КОНСТРУКЦИЙ БЕТОНОРЕЗНЫМИ МАШИНАМИ С ИСПОЛЬЗОВАНИЕМ ОТРЕЗНЫХ СЕГМЕНТНЫХ КРУГОВ ДИАМЕТРОМ 800 ММ, ГЛУБИНОЙ РЕЗКИ 300 ММ | 100М 0.16 | 130.03 20.80 | 88.82 14.21 | - - | 3.18 0.51 | - - | 222.03 35.52
22. | С101-86752-1 | АЛМАЗНЫЕ ОТРЕЗНЫЕ ДИСКИ ПО БЕТОНУ, КАМНЮ ДИАМЕТРОМ 230 ММ | ДИСК 0.064 | - - | - - | - - | 32.99 2.11 | 4.66 0.30 | 37.65 2.41
|  | ИТОГО ПРЯМЫЕ ЗАТРАТЫ : |  | 1576 | 80 | 19 | 4230 | 557 | 6443
|  | ОХР и ОПР | [6 empty] | 1254
|  | ПЛАНОВАЯ ПРИБЫЛЬ | [6 empty] | 1128
|  | ИТОГО ПО ПТМ | [6 empty] | 8825
|  | ЗАТРАТЫ ТРУДА | [6 empty] | 252
|  | ЗАТРАТЫ ТРУДА МАШИНИСТОВ | [6 empty] | 2
|  | ВСЕГО, В ТОМ ЧИСЛЕ | [6 empty] | 31287
|  | СТРОИТЕЛЬНЫЕ РАБОТЫ В ТОМ ЧИСЛЕ | [6 empty] | 31287
|  | ЗАРАБОТНАЯ ПЛАТА | [6 empty] | 3050
|  | ЭКСПЛУАТАЦИЯ МАШИН И МЕХАНИЗМОВ | [6 empty] | 92
|  | В ТОМ ЧИСЛЕ ЗАРАБОТНАЯ ПЛАТА МАШИНИСТОВ | [6 empty] | 21
|  | МАТЕРИАЛЫ, ИЗДЕЛИЯ, КОНСТРУКЦИИ | [6 empty] | 21870
|  | ТРАНСПОРТ | [6 empty] | 1687
|  | ОХР и ОПР | [6 empty] | 2415
|  | ПЛАНОВАЯ ПРИБЫЛЬ | [6 empty] | 2173
|  | ЗАТРАТЫ ТРУДА РАБОЧИХ | [6 empty] | 482
|  | ЗАТРАТЫ ТРУДА МАШИНИСТОВ | [6 empty] | 3
|  | СОСТАВИЛ | ____________________ |  |  |  |  | С.В.ТИТОВА
|  |  | (должность) |  |  | (подпись) |  | (инициалы,фамилия)
|  | ПРОВЕРИЛ | ____________________ |  |  |  |  | С.В.ТИТОВА
|  |  | (должность) |  |  | (подпись) |  | (инициалы,фамилия)