## 421-2-10-S0
НАИМЕНОВАНИЕ ОБЪЕКТА |  | СТРОИТЕЛЬСТВО И ОБСЛУЖИВАНИЕ ОДНОКВАРТИРНОГО ЖИЛОГО ДОМА ПО УЛ. ПЕРВОМАЙСКАЯ В Д. АНТОНОВКА МАЙСКОГО СЕЛЬСОВЕТА ЖЛОБИНСКОГО РАЙОНА ГОМЕЛЬСКОЙ ОБЛАСТИ
КОД ОБЪЕКТА |  | 13.21
НАИМЕНОВАНИЕ ЗДАНИЯ, СООРУЖЕНИЯ |  | ОСНОВНОЕ ЗДАНИЕ
ШИФР ЗДАНИЯ, СООРУЖЕНИЯ |  | 13.21
КОМПЛЕКТ ЧЕРТЕЖЕЙ |  | ОВ.С
ЛОКАЛЬНАЯ СМЕТА (ЛОКАЛЬНЫЙ СМЕТНЫЙ РАСЧЕТ) № 10
(НОРМЫ 2017г.)
ОТОПЛЕНИЕ И ВЕНТИЛЯЦИЯ ВЗАМЕН РАНЕЕ ВЫДАННОЙ НА СУММУ 9,002 ТЫС.РУБ. (ИЗМ.1, Р.122-21 ОТ 09.21)
СОСТАВЛЕНА В ЦЕНАХ НА 1 ИЮЛЯ 2021г. | [8 empty] | СТОИМОСТЬ 8,094 ТЫС.РУБ.
№ п/п | ОБОСНОВАНИЕ | НАИМЕНОВАНИЕ РАБОТ, РЕСУРСОВ, РАСХОДОВ | ЕД.ИЗМ. КОЛИЧЕ- СТВО | СТОИМОСТЬ: ЕД.ИЗМ./ВСЕГО, РУБ.
|  |  |  | ЗАРАБОТНАЯ ПЛАТА | ЭКСПЛУАТАЦИЯ МАШИН И МЕХАНИЗМОВ |  | МАТЕРИАЛЫ, ИЗДЕЛИЯ, КОНСТРУКЦИИ (ОБОРУДОВАНИЕ, МЕБЕЛЬ, ИНВЕНТАРЬ) | ТРАНС-ПОРТ | ОБЩАЯ СТОИМОСТЬ
[5 empty] | ВСЕГО | В Т.Ч. З/П МАШИ- НИСТОВ
1 | 2 | 3 | 4 | 5 | 6 | 7 | 8 | 9 | 10
| НАЧИСЛЕНИЯ: | ОХР и ОПР/ПЛАНОВАЯ ПРИБЫЛЬ (%):Н10=78.64/70.75
| НАЧИСЛЕНИЯ: | ОХР и ОПР/ПЛАНОВАЯ ПРИБЫЛЬ (%):Н12=93.12/73.48
| НАЧИСЛЕНИЯ: | ОХР и ОПР/ПЛАНОВАЯ ПРИБЫЛЬ (%):Н19=68.63/50.01
1. | ПРИМЕЧАНИЕ: | К ДЛЯ ОХР И ОПР/ПЛАНОВАЯ ПРИБЫЛЬ: 1.0000/1.0000
2. | ПРИМЕЧАНИЕ: | КОЭФФИЦИЕНТ К З/П (ПОСТАНОВЛЕНИЕ N5): 1.0000
3. | ПРИМЕЧАНИЕ: | БАЗА ТЕКУЩИХ ЦЕН (ВАРИАНТ A)
| Ж3-20-15 | ЗДАНИЕ - ИНЖЕНЕРНОЕ ОБЕСПЕЧЕНИЕ. ТЕПЛОСНАБЖЕНИЕ И ГАЗОСНАБЖЕНИЕ. ТЕПЛОСНАБЖЕНИЕ ВОДЯНОЕ. ОБОРУДОВАНИЕ И ПРИБОРЫ. ВЫШЕ 0.000
4. | ПРИМЕЧАНИЕ: | ЗАМЕНА МЕХАНИЗМОВ М020130, М021140, М021141, М021243 НА М331617
5. | Е18-23-1 (Н12) | УСТАНОВКА РАДИАТОРОВ СТАЛЬНЫХ ПАНЕЛЬНЫХ ОТОПИТЕЛЬНЫХ ДЛИНОЙ ДО 1700 ММ С ПРИСОЕДИНЕНИЕМ К ТРУБОПРОВОДАМ СИСТЕМЫ ОТОПЛЕНИЯ ИЗ МЕТАЛЛОПЛАСТИКОВЫХ, ПОЛИЭТИЛЕНОВЫХ ТРУБ | 100 КВТ 0.0794 | 922.67 73.26 | 8.02 0.64 | 0.36 0.03 | 483.40 38.38 | 44.28 3.52 | 1458.37 115.80
6. | 400-22506 | СТАЛЬНОЙ ПАНЕЛЬНЫЙ РАДИАТОР ЛК22-506 | ШТ 2 | - - | - - | - - | 150.00 300.00 | 11.96 23.92 | 161.96 323.92
7. | 1000-22510 | СТАЛЬНОЙ ПАНЕЛЬНЫЙ РАДИАТОР ЛК-22-510 | ШТ 2 | - - | - - | - - | 222.24 444.48 | 17.71 35.42 | 239.95 479.90
8. | 1500-33515 | СТАЛЬНОЙ ПАНЕЛЬНЫЙ РАДИАТОР ЛК 33-515 | ШТ 1 | - - | - - | - - | 472.32 472.32 | 37.64 37.64 | 509.96 509.96
9. | 400-33504 | СТАЛЬНОЙ ПАНЕЛЬНЫЙ РАДИАТОР ЛК33-504 | ШТ 1 | - - | - - | - - | 174.00 174.00 | 13.87 13.87 | 187.87 187.87
10. | Е17-2-101 (Н12) | УСТАНОВКА ПОЛОТЕНЦЕСУШИТЕЛЕЙ ИЗ СТАЛЬНЫХ ВОДОГАЗОПРОВОДНЫХ ОЦИНКОВАННЫХ ТРУБ С КРЕПЛЕНИЯМИ, ДИАМЕТРОМ 25 ММ И ПОВЕРХНОСТЬЮ НАГРЕВА 0,30 М2 | ШТ 1 | 4.86 4.86 | 0.12 0.12 | 0.06 0.06 | 1.30 1.30 | 0.18 0.18 | 6.46 6.46
11. | С300-50-60 | ПОЛОТЕНЦЕСУШИТЕЛЬ СТАЛЬНОЙ ИЗ НЕРЖАВЕЮЩЕЙ СТАЛИ, ТИП "ЛЕСЕНКА" Н=500, L=600ММ DN25 С КРЕПЛЕНИЕМ И ВОЗДУХООТВОДЧИКОМ GLOSS-REITER | ШТ 1 | - - | - - | - - | 194.00 194.00 | 15.46 15.46 | 209.46 209.46
|  | ИТОГО ПРЯМЫЕ ЗАТРАТЫ : |  | 78 | 1 | - | 1625 | 130 | 1834
|  | ОХР и ОПР | [6 empty] | 73
|  | ПЛАНОВАЯ ПРИБЫЛЬ | [6 empty] | 57
|  | ИТОГО ПО ПТМ | [6 empty] | 1964
|  | ЗАТРАТЫ ТРУДА | [6 empty] | 11
| Ж3-20-13 | ОТОПЛЕНИЕ ВЫШЕ 0.000. АРМАТУРА
12. | Е16-58-1 Н1=0,5 (Н12) Н1=0.5 | УСТАНОВКА ТЕРМОСТАТИЧЕСКИХ КЛАПАНОВ | 100ШТ 0.07 | 161.72 11.32 | - - | - - | 10.27 0.72 | 1.46 0.10 | 173.45 12.14
13. | С300-41767-1 | КЛАПАН ТЕРМОСТАТИЧЕСКИЙ ОНИКС-Т ОСЕВОЙ БЕЗ ПРЕДВАРИТЕЛЬНОЙ НАСТРОЙКИ | ШТ 7 | - - | - - | - - | 36.50 255.50 | 2.91 20.37 | 39.41 275.87
14. | Е16-15-1 (Н12) | УСТАНОВКА ВЕНТИЛЕЙ, ЗАДВИЖЕК, ЗАТВОРОВ, КЛАПАНОВ ОБРАТНЫХ, КРАНОВ ПРОХОДНЫХ НА ТРУБОПРОВОДАХ ИЗ СТАЛЬНЫХ ТРУБ ДИАМЕТРОМ ДО 25 ММ | ШТ 7 | 11.90 83.30 | 1.37 9.59 | 0.06 0.42 | 5.69 39.83 | 0.49 3.43 | 19.45 136.15
15. | С300-41793-1 | КЛАПАН ЗАПОРНО-РЕГУЛИРУЮЩИЙ ОНИКС-Р УГЛОВОЙ С ПРЕДВАРИТЕЛЬНОЙ НАСТРОЙКОЙ | ШТ 7 | - - | - - | - - | 60.50 423.50 | 4.82 33.74 | 65.32 457.24
16. | Е16-58-1 Н1=0,5 (Н12) Н1=0.5 | УСТАНОВКА ТЕРМОСТАТИЧЕСКИХ ГОЛОВОК | 100ШТ 0.07 | 161.72 11.32 | - - | - - | 10.27 0.72 | 1.46 0.10 | 173.45 12.14
17. | С300-41767 | ТЕРМОСТАТИЧЕСКИЕ ГОЛОВКИ, ТИП К | ШТ 7 | - - | - - | - - | 29.76 208.32 | 2.37 16.59 | 32.13 224.91
|  | ИТОГО ПРЯМЫЕ ЗАТРАТЫ : |  | 106 | 10 | - | 928 | 75 | 1119
|  | ОХР и ОПР | [6 empty] | 99
|  | ПЛАНОВАЯ ПРИБЫЛЬ | [6 empty] | 78
|  | ИТОГО ПО ПТМ | [6 empty] | 1296
|  | ЗАТРАТЫ ТРУДА | [6 empty] | 14
| Ж3-20-11-10 | ЗДАНИЕ - ИНЖЕНЕРНОЕ ОБЕСПЕЧЕНИЕ. ТЕПЛОСНАБЖЕНИЕ И ГАЗОСНАБЖЕНИЕ. ТЕПЛОСНАБЖЕНИЕ ВОДЯНОЕ. ТРУБОПРОВОДЫ. ИЗ СТАЛЬНЫХ ТРУБ . ОТОПЛЕНИЕ ВЫШЕ 0.000
18. | Е16-52-2 (Н12) | ПРОКЛАДКА ТРУБОПРОВОДОВ ОТОПЛЕНИЯ ИЗ ОТДЕЛЬНЫХ УЗЛОВ И ДЕТАЛЕЙ, ИЗГОТОВЛЕННЫХ ИЗ СТАЛЬНЫХ ВОДОГАЗОПРОВОДНЫХ НЕОЦИНКОВАННЫХ ТРУБ ДИАМЕТРОМ 20 ММ | 100М 0.03 | 318.84 9.57 | 13.81 0.41 | - - | 28.69 0.86 | 4.05 0.12 | 365.39 10.96
19. | Е16-29-1 (Н12) | ГИДРАВЛИЧЕСКОЕ ИСПЫТАНИЕ ТРУБОПРОВОДОВ СИСТЕМ ОТОПЛЕНИЯ, ВОДОПРОВОДА И ГОРЯЧЕГО ВОДОСНАБЖЕНИЯ ДИАМЕТРОМ ДО 50 ММ | 100М 0.03 | 46.71 1.40 | - - | - - | 2.38 0.07 | 0.16 0.00 | 49.25 1.48
20. | С300-22 | ТРУБА ИЗ НЕРЖАВЕЮЩЕЙ СТАЛИ Д.22Х1,2 | МП 3 | - - | - - | - - | 18.22 54.66 | 1.45 4.35 | 19.67 59.01
|  | ИТОГО ПРЯМЫЕ ЗАТРАТЫ : |  | 11 | - | - | 56 | 4 | 71
|  | ОХР и ОПР | [6 empty] | 10
|  | ПЛАНОВАЯ ПРИБЫЛЬ | [6 empty] | 8
|  | ИТОГО ПО ПТМ | [6 empty] | 89
|  | ЗАТРАТЫ ТРУДА | [6 empty] | 2
| Ж3-20-13 | ЗДАНИЕ - ИНЖЕНЕРНОЕ ОБЕСПЕЧЕНИЕ. ТЕПЛОСНАБЖЕНИЕ И ГАЗОСНАБЖЕНИЕ. ТЕПЛОСНАБЖЕНИЕ ВОДЯНОЕ. ФИТИНГИ ВЫШЕ 0,000
21. | ПРИМЕЧАНИЕ: | ФИТИНГИ
22. | С530-17446-3 | ОТВОД ЛАТУННЫЙ PUSН С ТРУБКОЙ СU ДИАМЕТРОМ 15 С КРОНШТЕЙНОМ - ЭЛЕМЕНТ НИКЕЛИРОВАННЫЙ 18X2,5 L=750ММ | ШТ 1 | - - | - - | - - | 40.23 40.23 | 2.82 2.82 | 43.05 43.05
23. | С530-17446-4 | ОТВОД ЛАТУННЫЙ PUSН С ТРУБКОЙ СU ДИАМЕТРОМ 15 С КРОНШТЕЙНОМ - ЭЛЕМЕНТ НИКЕЛИРОВАННЫЙ 18X2,5 L=300ММ | ШТ 1 | - - | - - | - - | 20.68 20.68 | 1.45 1.45 | 22.13 22.13
24. | С530-17442-42 | ТРОЙНИК ЛАТУННЫЙ PUSН С ТРУБКОЙ СU ДИАМЕТРОМ 15, НИКЕЛИРОВАННЫЙ, L=750ММ, РЕДУКЦИОННЫЙ 18X2,5/18X2,5 | ШТ 2 | - - | - - | - - | 48.85 97.70 | 3.42 6.84 | 52.27 104.54
25. | С530-17442-23 | ТРОЙНИК ЛАТУННЫЙ PUSН С ТРУБКОЙ СU ДИАМЕТРОМ 15, НИКЕЛИРОВАННЫЙ, L=300ММ, РЕДУКЦИОННЫЙ 18X2,5/18X2,5 | ШТ 2 | - - | - - | - - | 25.26 50.52 | 1.77 3.54 | 27.03 54.06
26. | С530-17442-41 | ТРОЙНИК ЛАТУННЫЙ PUSН С ТРУБКОЙ СU ДИАМЕТРОМ 15, НИКЕЛИРОВАННЫЙ, L=750ММ, РЕДУКЦИОННЫЙ 18X2/14X2 ПРАВЫЙ | ШТ 1 | - - | - - | - - | 48.85 48.85 | 3.42 3.42 | 52.27 52.27
27. | С530-17442-21 | ТРОЙНИК ЛАТУННЫЙ PUSН С ТРУБКОЙ СU ДИАМЕТРОМ 15, НИКЕЛИРОВАННЫЙ, L=300ММ, РЕДУКЦИОННЫЙ 18X2/14X2 ЛЕВЫЙ | ШТ 1 | - - | - - | - - | 26.18 26.18 | 1.84 1.84 | 28.02 28.02
28. | С530-17446-2 | ОТВОД ЛАТУННЫЙ PUSН С ТРУБКОЙ СU ДИАМЕТРОМ 15 С КРОНШТЕЙНОМ - ЭЛЕМЕНТ НИКЕЛИРОВАННЫЙ 14X2 L=750ММ | ШТ 2 | - - | - - | - - | 43.84 87.68 | 3.07 6.14 | 46.91 93.82
29. | С530-17446-1 | ОТВОД ЛАТУННЫЙ PUSН С ТРУБКОЙ СU ДИАМЕТРОМ 15 С КРОНШТЕЙНОМ - ЭЛЕМЕНТ НИКЕЛИРОВАННЫЙ 14X2 L=300ММ | ШТ 2 | - - | - - | - - | 24.22 48.44 | 1.70 3.40 | 25.92 51.84
30. | С530-17446-23 | ОТВОД PPSU 25Х3,5/25Х3,5 | ШТ 2 | - - | - - | - - | 13.46 26.92 | 0.94 1.88 | 14.40 28.80
31. | С530-17446-21 | ОТВОД PPSU PUSН 14X2 | ШТ 12 | - - | - - | - - | 24.22 290.64 | 1.70 20.40 | 25.92 311.04
32. | С530-17446-22 | ОТВОД PPSU PUSН 18X2.5 | ШТ 14 | - - | - - | - - | 24.22 339.08 | 1.70 23.80 | 25.92 362.88
33. | С530-17447-21 | СОЕДИНИТЕЛЬ ДВУСТОРОННИЙ PPSU 25Х3,5/18Х2,5 | ШТ 2 | - - | - - | - - | 9.37 18.74 | 0.66 1.32 | 10.03 20.06
34. | С530-17450-1 | ОБЖИМ НА МЕДНУЮ ТРУБКУ ДИАМЕТРОМ 15 G1/2 | ШТ 14 | - - | - - | - - | 5.09 71.26 | 0.36 5.04 | 5.45 76.30
35. | С530-17449-1 | КОЛЬЦО ЛАТУННОЕ НАТЯЖНОЕ PUSН 14X2A | ШТ 40 | - - | - - | - - | 1.76 70.40 | 0.12 4.80 | 1.88 75.20
36. | С530-17449-2 | КОЛЬЦО ЛАТУННОЕ НАТЯЖНОЕ PUSН 18X2,5 | ШТ 44 | - - | - - | - - | 2.59 113.96 | 0.18 7.92 | 2.77 121.88
37. | С530-17449-3 | КОЛЬЦО ЛАТУННОЕ НАТЯЖНОЕ PUSН 25X3,5 | ШТ 16 | - - | - - | - - | 2.59 41.44 | 0.18 2.88 | 2.77 44.32
38. | С530-17444-31 | ТРОЙНИК PPSU D25Х3,5/14Х2/18Х2,5 | ШТ 2 | - - | - - | - - | 19.72 39.44 | 1.38 2.76 | 21.10 42.20
39. | С530-17444-34 | ТРОЙНИК PPSU PUSН D14Х2/14Х2/14Х2 | ШТ 2 | - - | - - | - - | 9.52 19.04 | 0.67 1.34 | 10.19 20.38
40. | С530-17444-32 | ТРОЙНИК PPSU 25Х3,5/25Х3,5/25Х3,5 | ШТ 2 | - - | - - | - - | 19.72 39.44 | 1.38 2.76 | 21.10 42.20
41. | С530-17500-1 | СОЕДИНИТЕЛЬ ЛАТУННЫЙ, ПОД АКСИАЛЬНУЮ (ОСЕВУЮ) ЗАПРЕССОВКУ, ДЛЯ ТРУБ ИЗ СШИТОГО ПОЛИЭТИЛЕНА SDR7,4(7,3) С НОМИНАЛЬНЫМ НАРУЖНЫМ ДИАМЕТРОМ 25 ММ И МП ТРУБ ТИПОРАЗМЕРА 25, И ВНУТРЕННЕЙ РЕЗЬБОЙ 1" | ШТ 4 | - - | - - | - - | 9.38 37.52 | 0.66 2.64 | 10.04 40.16
42. | С530-17446-5 | ОТВОД ЛАТУННЫЙ PUSН С ТРУБКОЙ СU ДИАМЕТРОМ 15 С КРОНШТЕЙНОМ - ЭЛЕМЕНТ НИКЕЛИРОВАННЫЙ 14X2 L=210ММ | ШТ 2 | - - | - - | - - | 24.22 48.44 | 1.70 3.40 | 25.92 51.84
43. | С300-48220-2 | КРЮК ПЛАСТМАССОВЫЙ ДЛЯ ТРУБ ДВОЙНОЙ 12-26 L=77 ММ | ШТ 86 | - - | - - | - - | 0.30 25.80 | 0.02 1.72 | 0.32 27.52
|  | ИТОГО ПРЯМЫЕ ЗАТРАТЫ : |  | - | - | - | 1602 | 112 | 1714
|  | ИТОГО ПО ПТМ | [6 empty] | 1714
| Ж3-20-11-40 | ЗДАНИЕ - ИНЖЕНЕРНОЕ ОБЕСПЕЧЕНИЕ. ТЕПЛОСНАБЖЕНИЕ И ГАЗОСНАБЖЕНИЕ. ТЕПЛОСНАБЖЕНИЕ ВОДЯНОЕ. ТРУБОПРОВОДЫ. ИЗ МЕТАЛЛОПОЛИМЕРНЫХ ТРУБ . ОТОПЛЕНИЕ ВЫШЕ 0.000
44. | Е16-51-1 300-48220/530-17442-1/530-17442-3/530-17444-4/530-17445-1/530-17446-1/530-17446-2/530-17449-1/530-17451-1/530-17451-2 (Н12) | ПРОКЛАДКА ТРУБОПРОВОДОВ ОТОПЛЕНИЯ В КОНСТРУКЦИИ ПОЛА ИЗ ТРУБ СШИТОГО ПОЛИЭТИЛЕНА НАРУЖНЫМ ДИАМЕТРОМ 14-18 ММ С СОЕДИНЕНИЕМ НА ПРЕССФИТИНГАХ | 100М 0.8317 | 463.52 385.51 | 2.50 2.08 | - - | 14.05 11.69 | 1.98 1.65 | 482.05 400.92
45. | Е16-64-1 (Н12) | ГИДРАВЛИЧЕСКОЕ ИСПЫТАНИЕ ТРУБОПРОВОДОВ СИСТЕМ ОТОПЛЕНИЯ ИЗ МЕТАЛЛОПЛАСТИКОВЫХ ТРУБ ДИАМЕТРОМ 14-18 ММ | 100М 0.8317 | 76.59 63.70 | 0.59 0.49 | - - | 1.32 1.10 | 0.05 0.04 | 78.55 65.33
46. | Е16-66-1 (Н12) | ПРОМЫВКА СИСТЕМЫ ОТОПЛЕНИЯ ИЗ МЕТАЛЛОПЛАСТИКОВЫХ ТРУБ ДИАМЕТРОМ 14-18 ММ | 100М 0.8317 | 35.81 29.78 | - - | - - | 1.10 0.91 | - - | 36.91 30.69
47. | Е16-51-2 300-48220 (Н12) | ПРОКЛАДКА ТРУБОПРОВОДОВ ОТОПЛЕНИЯ В КОНСТРУКЦИИ ПОЛА ИЗ ТРУБ СШИТОГО ПОЛИЭТИЛЕНА НАРУЖНЫМ ДИАМЕТРОМ 25 ММ С СОЕДИНЕНИЕМ НА ПРЕССФИТИНГАХ | 100М 0.0594 | 445.48 26.46 | 2.50 0.15 | - - | 16.33 0.97 | 2.31 0.14 | 466.62 27.72
48. | Е16-64-3 (Н12) | ГИДРАВЛИЧЕСКОЕ ИСПЫТАНИЕ ТРУБОПРОВОДОВ СИСТЕМ ОТОПЛЕНИЯ ИЗ МЕТАЛЛОПЛАСТИКОВЫХ ТРУБ ДИАМЕТРОМ 25 ММ | 100М 0.0594 | 76.59 4.55 | 0.85 0.05 | - - | 1.17 0.07 | - - | 78.61 4.67
49. | Е16-66-3 (Н12) | ПРОМЫВКА СИСТЕМЫ ОТОПЛЕНИЯ ИЗ МЕТАЛЛОПЛАСТИКОВЫХ ТРУБ ДИАМЕТРОМ 25 ММ | 100М 0.0594 | 35.81 2.13 | - - | - - | 1.75 0.10 | - - | 37.56 2.23
50. | С530-17440-1 | ТРУБА ИЗ СШИТОГО ПОЛИЭТИЛЕНА РЕ-ХС СООТВЕТСТВУЮЩАЯ DIN 16892/93 С АНТИДИФФУЗИОННОЙ ЗАЩИТОЙ СООТВЕТСТВУЮЩАЯ DIN 4726, С НОМИНАЛЬНЫМ НАРУЖНЫМ ДИАМЕТРОМ 14 ММ И ТОЛЩИНОЙ СТЕНКИ 2 ММ | М.П. 24 | - - | - - | - - | 4.37 104.88 | 0.31 7.44 | 4.68 112.32
51. | С530-17440-3 | ТРУБА ИЗ СШИТОГО ПОЛИЭТИЛЕНА РЕ-ХС СООТВЕТСТВУЮЩАЯ DIN 16892/93 С АНТИДИФФУЗИОННОЙ ЗАЩИТОЙ СООТВЕТСТВУЮЩАЯ DIN 4726, С НОМИНАЛЬНЫМ НАРУЖНЫМ ДИАМЕТРОМ 18 ММ И ТОЛЩИНОЙ СТЕНКИ 2 ММ | М.П. 60 | - - | - - | - - | 5.71 342.60 | 0.40 24.00 | 6.11 366.60
52. | С530-17443 | ТРУБА ИЗ СШИТОГО ПОЛИЭТИЛЕНА ВЫСОКОЙ ПЛОТНОСТИ СИЛАНОЛЬНОСШИТАЯ ОДНОСЛОЙНАЯ ПЭВП-B(1) SDR7,3, НОМИНАЛЬНЫМИ НАРУЖНЫМ ДИАМЕТРОМ 25 ММ И ТОЛЩИНОЙ СТЕНКИ 3,5 ММ | М.П. 6 | - - | - - | - - | 4.22 25.32 | 0.30 1.80 | 4.52 27.12
53. | С530-17441-1 | ТРУБА ИЗ ПОЛИЭТИЛЕНА ЗАЩИТНАЯ ГОФРИРОВАННАЯ НОМИНАЛЬНЫМ НАРУЖНЫМ ДИАМЕТРОМ 12 - 14 ММ | М 24 | - - | - - | - - | 0.74 17.76 | 0.05 1.20 | 0.79 18.96
54. | С530-17441-2 | ТРУБА ИЗ ПОЛИЭТИЛЕНА ЗАЩИТНАЯ ГОФРИРОВАННАЯ НОМИНАЛЬНЫМ НАРУЖНЫМ ДИАМЕТРОМ 16 - 18 ММ | М 60 | - - | - - | - - | 0.58 34.80 | 0.04 2.40 | 0.62 37.20
55. | С530-17441-50 | ТРУБА ИЗ ПОЛИЭТИЛЕНА ЗАЩИТНАЯ ГОФРИРОВАННАЯ НОМИНАЛЬНЫМ НАРУЖНЫМ ДИАМЕТРОМ 25-26 ММ | 10 М 0.6 | - - | - - | - - | 6.24 3.74 | 0.44 0.26 | 6.68 4.01
|  | ИТОГО ПРЯМЫЕ ЗАТРАТЫ : |  | 512 | 3 | - | 544 | 39 | 1098
|  | ОХР и ОПР | [6 empty] | 477
|  | ПЛАНОВАЯ ПРИБЫЛЬ | [6 empty] | 376
|  | ИТОГО ПО ПТМ | [6 empty] | 1951
|  | ЗАТРАТЫ ТРУДА | [6 empty] | 74
| Ж3-20-13 | ЗДАНИЕ - ИНЖЕНЕРНОЕ ОБЕСПЕЧЕНИЕ. ТЕПЛОСНАБЖЕНИЕ И ГАЗОСНАБЖЕНИЕ. ТЕПЛОСНАБЖЕНИЕ ВОДЯНОЕ. ОТВЕРСТИЯ
56. | Е46-26-10 (Н10) | СВЕРЛЕНИЕ КОЛЬЦЕВЫМИ АЛМАЗНЫМИ СВЕРЛАМИ В ЖЕЛЕЗОБЕТОННЫХ КОНСТРУКЦИЯХ С АРМАТУРОЙ ДИАМЕТРОМ ДО 16 ММ С ПРИМЕНЕНИЕМ ОХЛАЖДАЮЩЕЙ ЖИДКОСТИ (ВОДЫ) ГОРИЗОНТАЛЬНЫХ ОТВЕРСТИЙ ГЛУБИНОЙ 200 ММ, ДИАМЕТРОМ 80 ММ | 100ОТВЕР 0.02 | 567.03 11.34 | 146.81 2.94 | - - | 277.50 5.55 | 39.05 0.78 | 1030.39 20.61
57. | Е46-26-26 Н1=4 (Н10) Н1=4 | СВЕРЛЕНИЕ КОЛЬЦЕВЫМИ АЛМАЗНЫМИ СВЕРЛАМИ В ЖЕЛЕЗОБЕТОННЫХ КОНСТРУКЦИЯХ С АРМАТУРОЙ ДИАМЕТРОМ ДО 16 ММ С ПРИМЕНЕНИЕМ ОХЛАЖДАЮЩЕЙ ЖИДКОСТИ (ВОДЫ) ГОРИЗОНТАЛЬНЫХ ОТВЕРСТИЙ: НА КАЖДЫЕ 10 ММ ИЗМЕНЕНИЯ ГЛУБИНЫ ДОБАВЛЯЕТСЯ ИЛИ ИСКЛЮЧАЕТСЯ, ДИАМЕТРОМ 80 ММ | 100ОТВЕР 0.02 | 47.13 -0.94 | 12.23 -0.24 | - - | 55.39 -1.11 | 7.81 -0.16 | 122.56 -2.44
58. | Е46-75-1 (Н10) | УСТРОЙСТВО ШТРАБ В БЕТОННЫХ КОНСТРУКЦИЯХ ПОЛОВ, СТЕН ПЛОЩАДЬЮ СЕЧЕНИЯ ДО 20 СМ2 | 100М 0.026 | 111.24 2.89 | 8.52 0.22 | - - | 18.46 0.48 | 2.61 0.07 | 140.83 3.66
59. | С101-8160Т | БУР ПО БЕТОНУ SDS 8Х160 | ШТ 0.026 | - - | - - | - - | 4.17 0.11 | 0.59 0.02 | 4.76 0.12
60. | С101-5014Т | ЗУБИЛО SDS | ШТ 0.0078 | - - | - - | - - | 5.45 0.04 | 0.77 0.01 | 6.22 0.05
61. | ПРИМЕЧАНИЕ: | ЗАДЕЛКА БОРОЗД
62. | Е15-61-1 (Н10) | ОШТУКАТУРИВАНИЕ ПРОСТОЕ ПОВЕРХНОСТЕЙ СТЕН ЦЕМЕНТНО-ИЗВЕСТКОВЫМ ИЛИ ЦЕМЕНТНЫМ РАСТВОРОМ ПО КАМНЮ И БЕТОНУ | 100М2 0.0004 | 486.59 0.19 | 57.51 0.02 | 38.51 0.02 | 93.26 0.04 | 6.59 0.00 | 643.95 0.25
|  | ИТОГО ПРЯМЫЕ ЗАТРАТЫ : |  | 13 | 3 | - | 5 | 1 | 22
|  | ОХР и ОПР | [6 empty] | 11
|  | ПЛАНОВАЯ ПРИБЫЛЬ | [6 empty] | 10
|  | ИТОГО ПО ПТМ | [6 empty] | 43
|  | ЗАТРАТЫ ТРУДА | [6 empty] | 2
| Ж3-30-15 | ЗДАНИЕ - ИНЖЕНЕРНОЕ ОБЕСПЕЧЕНИЕ. ВЕНТИЛЯЦИЯ И ХОЛОДОСНАБЖЕНИЕ. ВЕНТИЛЯЦИЯ. ОБОРУДОВАНИЕ И ПРИБОРЫ
63. | Е20-11-1 (Н12) | УСТАНОВКА РЕШЕТОК | РЕШЕТКА 3 | 9.37 28.11 | 0.89 2.67 | 0.06 0.18 | 3.15 9.45 | 0.32 0.96 | 13.73 41.19
64. | С300-2501-ОВ | РЕШЕТКА ВЕНТИЛЯЦИОННАЯ ПЛАСТМАССОВАЯ РВП2 | ШТ 2 | - - | - - | - - | 3.31 6.62 | 0.26 0.52 | 3.57 7.14
65. | С300-2502-ОВ | РЕШЕТКА ЩЕЛЕВАЯ РЕГУЛИРУЕМАЯ Р150 | ШТ 1 | - - | - - | - - | 9.67 9.67 | 0.77 0.77 | 10.44 10.44
66. | Е20-32-1 К=0,5 (Н12) Н1=0.5 | УСТАНОВКА ВЕНТИЛЯТОРОВ ОСЕВЫХ МАССОЙ ДО 0,025 Т | ШТ 1 | 14.88 14.88 | 0.74 0.74 | 0.12 0.12 | 0.24 0.24 | 0.03 0.03 | 15.89 15.89
67. | 300-630-3 | ВЕНТИЛЯТОР ОСЕВОЙ ВЫТЯЖНОЙ БЕЗ СЕТЕВОГО КАБЕЛЯ ВЕНТС 100М | ШТ 1 | - - | - - | - - | 39.60 39.60 | 3.16 3.16 | 42.76 42.76
|  | ИТОГО ПРЯМЫЕ ЗАТРАТЫ : |  | 43 | 3 | - | 66 | 5 | 117
|  | ОХР и ОПР | [6 empty] | 40
|  | ПЛАНОВАЯ ПРИБЫЛЬ | [6 empty] | 32
|  | ИТОГО ПО ПТМ | [6 empty] | 189
|  | ЗАТРАТЫ ТРУДА | [6 empty] | 6
| Ж3-30-11 | ЗДАНИЕ - ИНЖЕНЕРНОЕ ОБЕСПЕЧЕНИЕ. ВЕНТИЛЯЦИЯ И ХОЛОДОСНАБЖЕНИЕ. ВЕНТИЛЯЦИЯ. ВОЗДУХОВОДЫ
68. | Е20-3-1 (Н12) | ПРОКЛАДКА ВОЗДУХОВОДОВ ИЗ ОЦИНКОВАННОЙ СТАЛИ КЛАССА Н (НОРМАЛЬНЫЕ) ТОЛЩИНОЙ 0,5 ММ, ДИАМЕТРОМ ДО 200 ММ | 100М2 0.0402 | 1204.30 48.41 | 111.66 4.49 | 54.32 2.18 | 4608.48 185.26 | 378.40 15.21 | 6302.84 253.37
69. | С300-27700 | ЗОНТЫ ВЕНТИЛЯЦИОННЫХ СИСТЕМ ИЗ ЛИСТОВОЙ ОЦИНКОВАННОЙ СТАЛИ КРУГЛЫЕ ДИАМЕТРОМ ДО 200 ММ | ШТ 2 | - - | - - | - - | 33.34 66.68 | 2.66 5.32 | 36.00 72.00
|  | ИТОГО ПРЯМЫЕ ЗАТРАТЫ : |  | 48 | 4 | 2 | 252 | 20 | 324
|  | ОХР и ОПР | [6 empty] | 47
|  | ПЛАНОВАЯ ПРИБЫЛЬ | [6 empty] | 37
|  | ИТОГО ПО ПТМ | [6 empty] | 408
|  | ЗАТРАТЫ ТРУДА | [6 empty] | 7
| Ж3-20-12 | ЗДАНИЕ - ИНЖЕНЕРНОЕ ОБЕСПЕЧЕНИЕ. ТЕПЛОСНАБЖЕНИЕ И ГАЗОСНАБЖЕНИЕ. ТЕПЛОСНАБЖЕНИЕ ВОДЯНОЕ. ИЗОЛЯЦИЯ ТРУБОПРОВОДОВ.
70. | Е26-23-17 (Н19) | ПОКРЫТИЕ ПОВЕРХНОСТИ ИЗОЛЯЦИИ ТРУБОПРОВОДОВ РУЛОННЫМИ МАТЕРИАЛАМИ, ДИАМЕТР ТРУБОПРОВОДА МЕНЕЕ 76 ММ, ТОЛЩИНА ИЗОЛЯЦИОННОГО СЛОЯ 40 ММ | 10М 0.35 | 16.52 5.78 | 0.58 0.20 | 0.30 0.11 | 13.94 4.88 | 1.62 0.57 | 32.66 11.43
71. | С104-9000 | ТКАНЬ СТЕКЛЯННАЯ КОНСТРУКЦИОННАЯ МАРКИ ТР-0,7-30А(90) | 1000 М2 0.0035 | - - | - - | - - | 4866.67 17.03 | 688.15 2.41 | 5554.82 19.44
72. | С104-9015 | СТАЛЬ ТОНКОЛИСТОВАЯ ОЦИНКОВАННАЯ УГЛЕРОДИСТАЯ ТОЛЩИНОЙ 0,55 ММ | Т 0.0136 | - - | - - | - - | 5163.73 70.23 | 313.44 4.26 | 5477.17 74.49
73. | Е26-11-1 (Н19) | ИЗОЛЯЦИЯ ТРУБОПРОВОДОВ МАТАМИ МИНЕРАЛОВАТНЫМИ ПРОШИВНЫМИ В ОБКЛАДКАХ, ИЗДЕЛИЯМИ МИНЕРАЛОВАТНЫМИ С ГОФРИРОВАННОЙ СТРУКТУРОЙ, ДИАМЕТР ТРУБОПРОВОДА 89-133 ММ, ТОЛЩИНА ИЗОЛЯЦИОННОГО СЛОЯ 40 ММ | 10М 0.78 | 34.09 26.59 | 8.54 6.66 | 4.42 3.45 | 11.42 8.91 | 0.69 0.54 | 54.74 42.70
74. | С104-1304-1 | МАТЫ ТЕПЛОИЗОЛЯЦИОННЫЕ ИЗ МИНЕРАЛЬНОЙ ВАТЫ ПРОШИВНЫЕ С ОБКЛАДКОЙ ИЗ СТЕКЛОТКАНИ МАРКИ МП-75(СТ) С ОДНОЙ СТОРОНЫ | М3 0.468 | - - | - - | - - | 181.74 85.05 | 25.70 12.03 | 207.44 97.08
75. | С552-721 | ЛЕНТА БАНДАЖНАЯ | М 7 | - - | - - | - - | 1.01 7.07 | 0.14 0.98 | 1.15 8.05
76. | Е13-62-1 (Н10) | ОГНЕЗАЩИТА СТАЛЬНЫХ ВОЗДУХОВОДОВ СОСТАВОМ "СИНАТЕРМ-1" НА ОГНЕСТОЙКОСТЬ ДО 0,5 ЧАСА | 100М2ПОВ 0.035 | 648.12 22.68 | 3.92 0.14 | 2.45 0.09 | 113.87 3.99 | 16.58 0.58 | 782.49 27.39
77. | С113-7810 | СОСТАВ ОГНЕЗАЩИТНЫЙ "СИНАТЕРМ-1" КОМПОНЕНТ "А", "В" | Т 0.0042 | - - | - - | - - | 1560.00 6.55 | 220.58 0.93 | 1780.58 7.48
78. | Е13-26-17 (Н10) | ОКРАСКА МЕТАЛЛИЧЕСКИХ ОГРУНТОВАННЫХ ПОВЕРХНОСТЕЙ ЛАКОМ ХВ-784 | 100М2 0.035 | 19.64 0.69 | 2.03 0.07 | 0.12 0.00 | 216.19 7.57 | 30.57 1.07 | 268.43 9.40
|  | ИТОГО ПРЯМЫЕ ЗАТРАТЫ : |  | 55 | 7 | 4 | 211 | 23 | 296
|  | ОХР и ОПР | [6 empty] | 43
|  | ПЛАНОВАЯ ПРИБЫЛЬ | [6 empty] | 35
|  | ИТОГО ПО ПТМ | [6 empty] | 374
|  | ЗАТРАТЫ ТРУДА | [6 empty] | 9
|  | ЗАТРАТЫ ТРУДА МАШИНИСТОВ | [6 empty] | 1
| Ж3-20-92 | ЗДАНИЕ - ИНЖЕНЕРНОЕ ОБЕСПЕЧЕНИЕ. ТЕПЛОСНАБЖЕНИЕ И ГАЗОСНАБЖЕНИЕ. ДРУГОЕ. ПУСК И РЕГУЛИРОВКА СИСТЕМ ОТОПЛЕНИЯ
79. | ЕТ1 (Н12) | ПУСК И РЕГУЛИРОВКА | РУБ 1 | 18.53 18.53 | 0.11 0.11 | - - | - - | - - | 18.64 18.64
|  | ИТОГО ПРЯМЫЕ ЗАТРАТЫ : |  | 19 | - | - | - | - | 19
|  | ОХР и ОПР | [6 empty] | 17
|  | ПЛАНОВАЯ ПРИБЫЛЬ | [6 empty] | 14
|  | ИТОГО ПО ПТМ | [6 empty] | 50
|  | ЗАТРАТЫ ТРУДА | [6 empty] | 3
| Ж3-30-93 | ЗДАНИЕ - ИНЖЕНЕРНОЕ ОБЕСПЕЧЕНИЕ. ВЕНТИЛЯЦИЯ И ХОЛОДОСНАБЖЕНИЕ. ДРУГОЕ. ПУСК И РЕГУЛИРОВКА СИСТЕМ ВЕНТИЛЯЦИИ
80. | ЕТ2 (Н12) | ПУСК И РЕГУЛИРОВКА | РУБ 1 | 4.57 4.57 | 0.39 0.39 | 0.12 0.12 | - - | - - | 4.96 4.96
|  | ИТОГО ПРЯМЫЕ ЗАТРАТЫ : |  | 5 | - | - | - | - | 5
|  | ОХР и ОПР | [6 empty] | 4
|  | ПЛАНОВАЯ ПРИБЫЛЬ | [6 empty] | 3
|  | ИТОГО ПО ПТМ | [6 empty] | 12
|  | ЗАТРАТЫ ТРУДА | [6 empty] | 1
|  | ВСЕГО, В ТОМ ЧИСЛЕ | [6 empty] | 8094
|  | СТРОИТЕЛЬНЫЕ РАБОТЫ В ТОМ ЧИСЛЕ | [6 empty] | 8094
|  | ЗАРАБОТНАЯ ПЛАТА | [6 empty] | 891
|  | ЭКСПЛУАТАЦИЯ МАШИН И МЕХАНИЗМОВ | [6 empty] | 32
|  | В ТОМ ЧИСЛЕ ЗАРАБОТНАЯ ПЛАТА МАШИНИСТОВ | [6 empty] | 7
|  | МАТЕРИАЛЫ, ИЗДЕЛИЯ, КОНСТРУКЦИИ | [6 empty] | 5289
|  | ТРАНСПОРТ | [6 empty] | 410
|  | ОХР и ОПР | [6 empty] | 822
|  | ПЛАНОВАЯ ПРИБЫЛЬ | [6 empty] | 650
|  | ЗАТРАТЫ ТРУДА РАБОЧИХ | [6 empty] | 128
|  | ЗАТРАТЫ ТРУДА МАШИНИСТОВ | [6 empty] | 1
|  | СОСТАВИЛ | ____________________ |  |  |  |  | О.А. АДАМЕНКО
|  |  | (должность) |  |  | (подпись) |  | (инициалы,фамилия)
|  | ПРОВЕРИЛ | ____________________ |  |  |  |  | Т.Н. БОНДАРЕВА
|  |  | (должность) |  |  | (подпись) |  | (инициалы,фамилия)

## 421-2-10-R4
НАИМЕНОВАНИЕ ОБЪЕКТА |  | СТРОИТЕЛЬСТВО И ОБСЛУЖИВАНИЕ ОДНОКВАРТИРНОГО ЖИЛОГО ДОМА ПО УЛ. ПЕРВОМАЙСКАЯ В Д. АНТОНОВКА МАЙСКОГО СЕЛЬСОВЕТА ЖЛОБИНСКОГО РАЙОНА ГОМЕЛЬСКОЙ ОБЛАСТИ
КОД ОБЪЕКТА |  | 13.21
НАИМЕНОВАНИЕ ЗДАНИЯ, СООРУЖЕНИЯ |  | ОСНОВНОЕ ЗДАНИЕ
ШИФР ЗДАНИЯ, СООРУЖЕНИЯ |  | 13.21
КОМПЛЕКТ ЧЕРТЕЖЕЙ |  | ОВ.С
ВЕДОМОСТЬ РЕСУРСОВ ДЛЯ ЛОКАЛЬНОЙ СМЕТЫ № 10
(НОРМЫ 2017г.)
ОТОПЛЕНИЕ И ВЕНТИЛЯЦИЯ ВЗАМЕН РАНЕЕ ВЫДАННОЙ НА СУММУ 9,002 ТЫС.РУБ. (ИЗМ.1, Р.122-21 ОТ 09.21)
СОСТАВЛЕНА В ЦЕНАХ НА 1 ИЮЛЯ 2021г.
№ | ОБОСНОВАНИЕ | НАИМЕНОВАНИЕ РЕСУРСОВ | ЕД.ИЗМ. | КОЛИЧЕСТВО | СТОИМОСТЬ, РУБ.
П/П |  |  |  |  | ЕДИНИЦЫ | ОБЩАЯ
1 | 2 | 3 | 4 | 5 | 6 | 7
1 | 1-1 | ЗАТРАТЫ ТРУДА РАБОЧИХ | ЧЕЛ.-Ч | 127.7432
2 | 1-3 | ЗАТРАТЫ ТРУДА МАШИНИСТОВ | ЧЕЛ.-Ч | 1.0863
МАШИНЫ И МЕХАНИЗМЫ
3 | М030305 | ЛЕБЕДКИ РУЧНЫЕ И РЫЧАЖНЫЕ ТЯГОВЫМ УСИЛИЕМ 31,39 (3,2) КН (Т) | МАШ.-Ч | 0.455 | 1.13 | 0,51
4 | М030402 | ЛЕБЕДКИ ЭЛЕКТРИЧЕСКИЕ ТЯГОВЫМ УСИЛИЕМ ДО 12,26 (1,25) КН (Т) | МАШ.-Ч | 1.7713 | 0.85 | 1,51
5 | М030902 | ПОДЪЕМНИКИ ГИДРАВЛИЧЕСКИЕ, ВЫСОТОЙ ПОДЪЕМА 10 М | МАШ.-Ч | 0.28663 | 9.5 | 2,72
6 | М031110 | ПОДЪЕМНИКИ СТРОИТЕЛЬНЫЕ 0,5 Т | МАШ.-Ч | 0.01435 | 9.07 | 0,13
7 | М040502 | УСТАНОВКИ ДЛЯ СВАРКИ РУЧНОЙ ДУГОВОЙ (ПОСТОЯННОГО ТОКА) | МАШ.-Ч | 3.5429 | 3.21 | 11,37
8 | М040504 | АППАРАТ ДЛЯ ГАЗОВОЙ СВАРКИ И РЕЗКИ | МАШ.-Ч | 0.3423 | 0.21 | 0,07
9 | М042900* | УСТАНОВКИ ДЛЯ ГИДРАВЛИЧЕСКИХ ИСПЫТАНИЙ ТРУБОПРОВОДОВ ДАВЛЕНИЕ НАГНЕТАНИЯ НИЗКОЕ 0,1 (1) МПА (КГС/СМ2), ВЫСОКОЕ 10 (100) МПА (КГС/СМ2) | МАШ.-Ч | 0.60595 | 0.89 | 0,54
10 | М050401 | КОМПРЕССОРЫ ПЕРЕДВИЖНЫЕ С ЭЛЕКТРОДВИГАТЕЛЕМ ДАВЛЕНИЕМ 600 КПА (6 АТМ) 0,5 М3/МИН | МАШ.-Ч | 0.0266 | 1.53 | 0,04
11 | М110920 | РАСТВОРОНАСОСЫ 1 М3/Ч | МАШ.-Ч | 0.0024 | 8.72 | 0,02
12 | М134041 | ШУРУПОВЕРТ | МАШ.-Ч | 0.13816 | 0.61 | 0,08
13 | М330301* | МАШИНЫ ШЛИФОВАЛЬНЫЕ ЭЛЕКТРИЧЕСКИЕ | МАШ.-Ч | 0.2247 | 0.65 | 0,15
14 | М331451 | ПЕРФОРАТОРЫ ЭЛЕКТРИЧЕСКИЕ | МАШ.-Ч | 4.6477 | 0.56 | 2,6
15 | М331604* | СТАНОК ПЕРЕДВИЖНОЙ ДЛЯ СВЕРЛЕНИЯ ОТВЕРСТИЙ В ЖЕЛЕЗОБЕТОНЕ ДИАМЕТРОМ 20-160 ММ | МАШ.-Ч | 0.8188 | 3.21 | 2,63
16 | М331615* | ДРЕЛИ ЭЛЕКТРИЧЕСКИЕ | МАШ.-Ч | 0.8594 | 0.24 | 0,21
17 | М331617 | СРЕДСТВА МАЛОЙ МЕХАНИЗАЦИИ | МАШ.-Ч | 0.76291 | 11.54 | 8,8
18 | М340601 | ПИСТОЛЕТ РАСПЫЛИТЕЛЬ | МАШ.-Ч | 0.0266 | 0.84 | 0,02
19 | М990000* | ПРОЧИЕ МАШИНЫ | РУБ | 0.5 | 1 | 0,5
|  | ИТОГО МАШИНЫ И МЕХАНИЗМЫ |  |  |  | 32
МАТЕРИАЛЫ, ИЗДЕЛИЯ, КОНСТРУКЦИИ
20 | 1000-22510 | СТАЛЬНОЙ ПАНЕЛЬНЫЙ РАДИАТОР ЛК-22-510 | ШТ | 2 | 222.24 | 444,48
21 | 1500-33515 | СТАЛЬНОЙ ПАНЕЛЬНЫЙ РАДИАТОР ЛК 33-515 | ШТ | 1 | 472.32 | 472,32
22 | 300-630-3 | ВЕНТИЛЯТОР ОСЕВОЙ ВЫТЯЖНОЙ БЕЗ СЕТЕВОГО КАБЕЛЯ ВЕНТС 100М | ШТ | 1 | 39.6 | 39,6
23 | 400-22506 | СТАЛЬНОЙ ПАНЕЛЬНЫЙ РАДИАТОР ЛК22-506 | ШТ | 2 | 150 | 300
24 | 400-33504 | СТАЛЬНОЙ ПАНЕЛЬНЫЙ РАДИАТОР ЛК33-504 | ШТ | 1 | 174 | 174
25 | С101-11099 | ШКУРКА ШЛИФОВАЛЬНАЯ НА БУМАЖНОЙ ОСНОВЕ ВОДОСТОЙКАЯ | М2 | 0.00175 | 11.48 | 0,02
26 | С101-123402 | СТАЛЬ ТОНКОЛИСТОВАЯ ОЦИНКОВАННАЯ УГЛЕРОДИСТАЯ ТОЛЩИНОЙ 0,8 ММ | КГ | 0.1482 | 5.06 | 0,75
27 | С101-123403 | СТАЛЬ ТОНКОЛИСТОВАЯ ОЦИНКОВАННАЯ УГЛЕРОДИСТАЯ ТОЛЩИНОЙ 0,5 ММ | Т | 0.001404 | 5052.89 | 7,09
28 | С101-151200-1 | ЭЛЕКТРОДЫ ТИПА Э42 ДИАМЕТРОМ 3 ММ | КГ | 0.01809 | 6.47 | 0,12
29 | С101-151300 | ЭЛЕКТРОДЫ ТИПА Э42 ДИАМЕТРОМ 4 ММ | Т | 0.00033 | 6763.43 | 2,23
30 | С101-151400-1 | ЭЛЕКТРОДЫ ТИПА Э42А ДИАМЕТРОМ 4 ММ | КГ | 0.756 | 5.12 | 3,87
31 | С101-15509 | ДЮБЕЛЬ С ШУРУПОМ ДЛЯ БЫСТРОГО МОНТАЖА 6Х40 ММ | 100 ШТ | 0.18433 | 2.62 | 0,48
32 | С101-15512 | ДЮБЕЛЬ С ШУРУПОМ ДЛЯ БЫСТРОГО МОНТАЖА 8Х80 ММ | 100 ШТ | 0.18433 | 8.12 | 1,5
33 | С101-17900 | ГВОЗДИ СТРОИТЕЛЬНЫЕ С ПЛОСКОЙ ГОЛОВКОЙ 1,6Х50 ММ | Т | 0 | 3384 | 0
34 | С101-21903 | ВЯЖУЩЕЕ ГИПСОВОЕ МАРКИ Г-4 НОРМАЛЬНОТВЕРДЕЮЩЕЕ (Б), СРЕДНЕГО ПОМОЛА (II) (ФАСОВАННОЕ) | Т | 2e-05 | 221.6 | 0
35 | С101-32400 | КИСЛОРОД ТЕХНИЧЕСКИЙ ГАЗООБРАЗНЫЙ | М3 | 0.0609 | 2.96 | 0,18
36 | С101-43000-2 | СУРИК СВИНЦОВЫЙ, ПИГМЕНТ | КГ | 0.10959 | 10.68 | 1,17
37 | С101-5014Т | ЗУБИЛО SDS | ШТ | 0.0078 | 5.45 | 0,04
38 | С101-54000 | ЛЕНТА СТАЛЬНАЯ УПАКОВОЧНАЯ МЯГКАЯ НОРМАЛЬНОЙ ТОЧНОСТИ 0,7Х20-50 ММ | Т | 0.000595 | 2543.27 | 1,51
39 | С101-61200 | МАСТИКА БИТУМНО-МАСЛЯНАЯ МОРОЗОСТОЙКАЯ МБ-50 | Т | 0.001439 | 2340 | 3,37
40 | С101-63004 | ОЛИФА НАТУРАЛЬНАЯ | КГ | 0.13244 | 6.84 | 0,91
41 | С101-63205-1 | ЛЬНЯНАЯ ПРЯДЬ | КГ | 0.13325 | 21.89 | 2,92
42 | С101-6400 | АЦЕТИЛЕН РАСТВОРЕННЫЙ ТЕХНИЧЕСКИЙ МАРКИ Б | Т | 1.9e-05 | 18480 | 0,35
43 | С101-80600 | ПРОВОЛОКА СВАРОЧНАЯ ХОЛОДНОТЯНУТАЯ ИЗ ЛЕГИРОВАННОЙ СТАЛИ, ДИАМЕТРОМ 2 ММ | Т | 1.2e-05 | 6011.84 | 0,07
44 | С101-81403 | ПРОВОЛОКА СТАЛЬНАЯ НИЗКОУГЛЕРОДИСТАЯ ОБЩЕГО НАЗНАЧЕНИЯ ТЕРМИЧЕСКИ ОБРАБОТАННАЯ, ОЦИНКОВАННАЯ, ДИАМЕТРОМ 0,8 ММ | КГ | 0.04836 | 8.21 | 0,4
45 | С101-81404-1 | ПРОВОЛОКА СТАЛЬНАЯ НИЗКОУГЛЕРОДИСТАЯ ОБЩЕГО НАЗНАЧЕНИЯ ТЕРМИЧЕСКИ ОБРАБОТАННАЯ, ОЦИНКОВАННАЯ, ДИАМЕТРОМ 2 ММ | КГ | 0.1677 | 3.96 | 0,66
46 | С101-8160Т | БУР ПО БЕТОНУ SDS 8Х160 | ШТ | 0.026 | 4.17 | 0,11
47 | С101-82505-1 | ПЛАСТИНА РЕЗИНОВАЯ ТЕХНИЧЕСКАЯ ТЕПЛОМОРОЗОКИСЛОТОЩЕЛОЧЕСТОЙКАЯ (ТМКЩ) | КГ | 1.3365 | 5.45 | 7,28
48 | С101-86710 | СВЕРЛА АЛМАЗНЫЕ ПО БЕТОНУ (КОЛЬЦЕВЫЕ СВЕРЛА), ДИАМЕТРОМ 80 ММ | ШТ | 0.03232 | 136.73 | 4,42
49 | С101-86726-20 | СВЕРЛА ПО БЕТОНУ С SDS+ ХВОСТОВИКОМ (НАКОНЕЧНИК ИЗ ТВЕРДОСПЛАВНОЙ СТАЛИ), ДИАМЕТРОМ 8-10 ММ, ДЛИНОЙ 260 (265) ММ | ШТ | 0.49442 | 9.64 | 4,77
50 | С101-86726-38 | СВЕРЛА ПО БЕТОНУ С SDS+ ХВОСТОВИКОМ (НАКОНЕЧНИК ИЗ ТВЕРДОСПЛАВНОЙ СТАЛИ), ДИАМЕТРОМ 10-12 ММ, ДЛИНОЙ 110-165 ММ | ШТ | 1.7822 | 6.47 | 11,53
51 | С101-86752 | АЛМАЗНЫЕ ДИСКИ ПО БЕТОНУ ДИАМЕТРОМ 125 ММ | ДИСК | 0.026 | 18.46 | 0,48
52 | С101-87400 | СЕТКА ПРОВОЛОЧНАЯ ТКАНАЯ С КВАДРАТНЫМИ ЯЧЕЙКАМИ N 05 БЕЗ ПОКРЫТИЯ | М2 | 0.001108 | 29.58 | 0,03
53 | С104-10001 | СТЕКЛОСЕТКА ССШ-160(100) | М2 | 3.85 | 1.03 | 3,97
54 | С104-1304-1 | МАТЫ ТЕПЛОИЗОЛЯЦИОННЫЕ ИЗ МИНЕРАЛЬНОЙ ВАТЫ ПРОШИВНЫЕ С ОБКЛАДКОЙ ИЗ СТЕКЛОТКАНИ МАРКИ МП-75(СТ) С ОДНОЙ СТОРОНЫ | М3 | 0.468 | 181.74 | 85,05
55 | С104-9000 | ТКАНЬ СТЕКЛЯННАЯ КОНСТРУКЦИОННАЯ МАРКИ ТР-0,7-30А(90) | 1000 М2 | 0.0035 | 4866.67 | 17,03
56 | С104-9015 | СТАЛЬ ТОНКОЛИСТОВАЯ ОЦИНКОВАННАЯ УГЛЕРОДИСТАЯ ТОЛЩИНОЙ 0,55 ММ | Т | 0.0136 | 5163.73 | 70,23
57 | С113-15600 | РАСТВОРИТЕЛЬ ДЛЯ ЛАКОКРАСОЧНЫХ МАТЕРИАЛОВ МАРКИ Р-4 | Т | 0.00042 | 4622.22 | 1,94
58 | С113-24600-1 | ЭМАЛЬ ПЕНТАФТАЛЕВАЯ ПФ-115, БЕЛАЯ | Т | 0.000162 | 6187.58 | 1
59 | С113-7810 | СОСТАВ ОГНЕЗАЩИТНЫЙ "СИНАТЕРМ-1" КОМПОНЕНТ "А", "В" | Т | 0.0042 | 1560 | 6,55
60 | С113-8900 | ЛАК ХВ-784 | Т | 0.000805 | 6988 | 5,63
61 | С300-16217 | ВОЗДУХОВОДЫ ИЗ ТОНКОЛИСТОВОЙ ОЦИНКОВАННОЙ СТАЛИ ТОЛЩИНОЙ 0,5 ММ КРУГЛОГО СЕЧЕНИЯ КЛАССА Н | М2 | 4.02 | 40.19 | 161,56
62 | С300-22 | ТРУБА ИЗ НЕРЖАВЕЮЩЕЙ СТАЛИ Д.22Х1,2 | МП | 3 | 18.22 | 54,66
63 | С300-2501-ОВ | РЕШЕТКА ВЕНТИЛЯЦИОННАЯ ПЛАСТМАССОВАЯ РВП2 | ШТ | 2 | 3.31 | 6,62
64 | С300-2502-ОВ | РЕШЕТКА ЩЕЛЕВАЯ РЕГУЛИРУЕМАЯ Р150 | ШТ | 1 | 9.67 | 9,67
65 | С300-27700 | ЗОНТЫ ВЕНТИЛЯЦИОННЫХ СИСТЕМ ИЗ ЛИСТОВОЙ ОЦИНКОВАННОЙ СТАЛИ КРУГЛЫЕ ДИАМЕТРОМ ДО 200 ММ | ШТ | 2 | 33.34 | 66,68
66 | С300-3700-1 | БОЛТЫ С ГАЙКАМИ И ШАЙБАМИ ДЛЯ САНИТАРНО-ТЕХНИЧЕСКИХ РАБОТ | КГ | 0.0075 | 4.18 | 0,03
67 | С300-3700-2 | БОЛТЫ С ГАЙКАМИ И ШАЙБАМИ ДЛЯ САНИТАРНО-ТЕХНИЧЕСКИХ РАБОТ ДИАМЕТРОМ 8 ММ (ОЦИНКОВАННЫЕ) | Т | 0.00072 | 5259.13 | 3,79
68 | С300-3900 | БОЛТЫ С ГАЙКАМИ И ШАЙБАМИ ДЛЯ САНИТАРНО-ТЕХНИЧЕСКИХ РАБОТ ДИАМЕТРОМ 12 ММ | Т | 0.00899 | 4670.5 | 41,99
69 | С300-41767 | ТЕРМОСТАТИЧЕСКИЕ ГОЛОВКИ, ТИП К | ШТ | 7 | 29.76 | 208,32
70 | С300-41767-1 | КЛАПАН ТЕРМОСТАТИЧЕСКИЙ ОНИКС-Т ОСЕВОЙ БЕЗ ПРЕДВАРИТЕЛЬНОЙ НАСТРОЙКИ | ШТ | 7 | 36.5 | 255,5
71 | С300-41793-1 | КЛАПАН ЗАПОРНО-РЕГУЛИРУЮЩИЙ ОНИКС-Р УГЛОВОЙ С ПРЕДВАРИТЕЛЬНОЙ НАСТРОЙКОЙ | ШТ | 7 | 60.5 | 423,5
72 | С300-48220-2 | КРЮК ПЛАСТМАССОВЫЙ ДЛЯ ТРУБ ДВОЙНОЙ 12-26 L=77 ММ | ШТ | 86 | 0.3 | 25,8
73 | С300-48600 | КРОНШТЕЙНЫ ДЛЯ КРЕПЛЕНИЯ РАДИАТОРОВ К БЕТОННЫМ СТЕНАМ ПРИ ПОМОЩИ ДЮБЕЛЬ-ГВОЗДЕЙ | 100 ШТ | 0.092168 | 335.88 | 30,96
74 | С300-48604 | КРЕПЛЕНИЯ ДЛЯ ТРУБОПРОВОДОВ (КРОНШТЕЙНЫ, ПЛАНКИ) | КГ | 2.613 | 4.78 | 12,49
75 | С300-50-60 | ПОЛОТЕНЦЕСУШИТЕЛЬ СТАЛЬНОЙ ИЗ НЕРЖАВЕЮЩЕЙ СТАЛИ, ТИП "ЛЕСЕНКА" Н=500, L=600ММ DN25 С КРЕПЛЕНИЕМ И ВОЗДУХООТВОДЧИКОМ GLOSS-REITER | ШТ | 1 | 194 | 194
76 | С412-9005 | ВОДА | М3 | 1.3825 | 1.27 | 1,76
77 | С414-1003-3 | БЕТОН ТЯЖЕЛЫЙ С КРУПНОСТЬЮ ЗАПОЛНИТЕЛЯ БОЛЕЕ 10 ДО 20 ММ, КЛАССА В7,5 | М3 | 0.00201 | 113.72 | 0,23
78 | С414-2004 | РАСТВОРЫ КЛАДОЧНЫЕ ТЯЖЕЛЫЕ ЦЕМЕНТНЫЕ, МАРКИ 100 | М3 | 0.00045 | 87.68 | 0,04
79 | С530-17440-1 | ТРУБА ИЗ СШИТОГО ПОЛИЭТИЛЕНА РЕ-ХС СООТВЕТСТВУЮЩАЯ DIN 16892/93 С АНТИДИФФУЗИОННОЙ ЗАЩИТОЙ СООТВЕТСТВУЮЩАЯ DIN 4726, С НОМИНАЛЬНЫМ НАРУЖНЫМ ДИАМЕТРОМ 14 ММ И ТОЛЩИНОЙ СТЕНКИ 2 ММ | М.П. | 24 | 4.37 | 104,88
80 | С530-17440-3 | ТРУБА ИЗ СШИТОГО ПОЛИЭТИЛЕНА РЕ-ХС СООТВЕТСТВУЮЩАЯ DIN 16892/93 С АНТИДИФФУЗИОННОЙ ЗАЩИТОЙ СООТВЕТСТВУЮЩАЯ DIN 4726, С НОМИНАЛЬНЫМ НАРУЖНЫМ ДИАМЕТРОМ 18 ММ И ТОЛЩИНОЙ СТЕНКИ 2 ММ | М.П. | 60 | 5.71 | 342,6
81 | С530-17441-1 | ТРУБА ИЗ ПОЛИЭТИЛЕНА ЗАЩИТНАЯ ГОФРИРОВАННАЯ НОМИНАЛЬНЫМ НАРУЖНЫМ ДИАМЕТРОМ 12 - 14 ММ | М | 24 | 0.74 | 17,76
82 | С530-17441-2 | ТРУБА ИЗ ПОЛИЭТИЛЕНА ЗАЩИТНАЯ ГОФРИРОВАННАЯ НОМИНАЛЬНЫМ НАРУЖНЫМ ДИАМЕТРОМ 16 - 18 ММ | М | 60 | 0.58 | 34,8
83 | С530-17441-50 | ТРУБА ИЗ ПОЛИЭТИЛЕНА ЗАЩИТНАЯ ГОФРИРОВАННАЯ НОМИНАЛЬНЫМ НАРУЖНЫМ ДИАМЕТРОМ 25-26 ММ | 10 М | 0.6 | 6.24 | 3,74
84 | С530-17442-21 | ТРОЙНИК ЛАТУННЫЙ PUSН С ТРУБКОЙ СU ДИАМЕТРОМ 15, НИКЕЛИРОВАННЫЙ, L=300ММ, РЕДУКЦИОННЫЙ 18X2/14X2 ЛЕВЫЙ | ШТ | 1 | 26.18 | 26,18
85 | С530-17442-23 | ТРОЙНИК ЛАТУННЫЙ PUSН С ТРУБКОЙ СU ДИАМЕТРОМ 15, НИКЕЛИРОВАННЫЙ, L=300ММ, РЕДУКЦИОННЫЙ 18X2,5/18X2,5 | ШТ | 2 | 25.26 | 50,52
86 | С530-17442-41 | ТРОЙНИК ЛАТУННЫЙ PUSН С ТРУБКОЙ СU ДИАМЕТРОМ 15, НИКЕЛИРОВАННЫЙ, L=750ММ, РЕДУКЦИОННЫЙ 18X2/14X2 ПРАВЫЙ | ШТ | 1 | 48.85 | 48,85
87 | С530-17442-42 | ТРОЙНИК ЛАТУННЫЙ PUSН С ТРУБКОЙ СU ДИАМЕТРОМ 15, НИКЕЛИРОВАННЫЙ, L=750ММ, РЕДУКЦИОННЫЙ 18X2,5/18X2,5 | ШТ | 2 | 48.85 | 97,7
88 | С530-17443 | ТРУБА ИЗ СШИТОГО ПОЛИЭТИЛЕНА ВЫСОКОЙ ПЛОТНОСТИ СИЛАНОЛЬНОСШИТАЯ ОДНОСЛОЙНАЯ ПЭВП-B(1) SDR7,3, НОМИНАЛЬНЫМИ НАРУЖНЫМ ДИАМЕТРОМ 25 ММ И ТОЛЩИНОЙ СТЕНКИ 3,5 ММ | М.П. | 6 | 4.22 | 25,32
89 | С530-17444-31 | ТРОЙНИК PPSU D25Х3,5/14Х2/18Х2,5 | ШТ | 2 | 19.72 | 39,44
90 | С530-17444-32 | ТРОЙНИК PPSU 25Х3,5/25Х3,5/25Х3,5 | ШТ | 2 | 19.72 | 39,44
91 | С530-17444-34 | ТРОЙНИК PPSU PUSН D14Х2/14Х2/14Х2 | ШТ | 2 | 9.52 | 19,04
92 | С530-17446-1 | ОТВОД ЛАТУННЫЙ PUSН С ТРУБКОЙ СU ДИАМЕТРОМ 15 С КРОНШТЕЙНОМ - ЭЛЕМЕНТ НИКЕЛИРОВАННЫЙ 14X2 L=300ММ | ШТ | 2 | 24.22 | 48,44
93 | С530-17446-2 | ОТВОД ЛАТУННЫЙ PUSН С ТРУБКОЙ СU ДИАМЕТРОМ 15 С КРОНШТЕЙНОМ - ЭЛЕМЕНТ НИКЕЛИРОВАННЫЙ 14X2 L=750ММ | ШТ | 2 | 43.84 | 87,68
94 | С530-17446-21 | ОТВОД PPSU PUSН 14X2 | ШТ | 12 | 24.22 | 290,64
95 | С530-17446-22 | ОТВОД PPSU PUSН 18X2.5 | ШТ | 14 | 24.22 | 339,08
96 | С530-17446-23 | ОТВОД PPSU 25Х3,5/25Х3,5 | ШТ | 2 | 13.46 | 26,92
97 | С530-17446-3 | ОТВОД ЛАТУННЫЙ PUSН С ТРУБКОЙ СU ДИАМЕТРОМ 15 С КРОНШТЕЙНОМ - ЭЛЕМЕНТ НИКЕЛИРОВАННЫЙ 18X2,5 L=750ММ | ШТ | 1 | 40.23 | 40,23
98 | С530-17446-4 | ОТВОД ЛАТУННЫЙ PUSН С ТРУБКОЙ СU ДИАМЕТРОМ 15 С КРОНШТЕЙНОМ - ЭЛЕМЕНТ НИКЕЛИРОВАННЫЙ 18X2,5 L=300ММ | ШТ | 1 | 20.68 | 20,68
99 | С530-17446-5 | ОТВОД ЛАТУННЫЙ PUSН С ТРУБКОЙ СU ДИАМЕТРОМ 15 С КРОНШТЕЙНОМ - ЭЛЕМЕНТ НИКЕЛИРОВАННЫЙ 14X2 L=210ММ | ШТ | 2 | 24.22 | 48,44
100 | С530-17447-21 | СОЕДИНИТЕЛЬ ДВУСТОРОННИЙ PPSU 25Х3,5/18Х2,5 | ШТ | 2 | 9.37 | 18,74
101 | С530-17449-1 | КОЛЬЦО ЛАТУННОЕ НАТЯЖНОЕ PUSН 14X2A | ШТ | 40 | 1.76 | 70,4
102 | С530-17449-2 | КОЛЬЦО ЛАТУННОЕ НАТЯЖНОЕ PUSН 18X2,5 | ШТ | 44 | 2.59 | 113,96
103 | С530-17449-3 | КОЛЬЦО ЛАТУННОЕ НАТЯЖНОЕ PUSН 25X3,5 | ШТ | 16 | 2.59 | 41,44
104 | С530-17450-1 | ОБЖИМ НА МЕДНУЮ ТРУБКУ ДИАМЕТРОМ 15 G1/2 | ШТ | 14 | 5.09 | 71,26
105 | С530-17500-1 | СОЕДИНИТЕЛЬ ЛАТУННЫЙ, ПОД АКСИАЛЬНУЮ (ОСЕВУЮ) ЗАПРЕССОВКУ, ДЛЯ ТРУБ ИЗ СШИТОГО ПОЛИЭТИЛЕНА SDR7,4(7,3) С НОМИНАЛЬНЫМ НАРУЖНЫМ ДИАМЕТРОМ 25 ММ И МП ТРУБ ТИПОРАЗМЕРА 25, И ВНУТРЕННЕЙ РЕЗЬБОЙ 1" | ШТ | 4 | 9.38 | 37,52
106 | С530-939-2 | ЗАГЛУШКА ИЗ ПОЛИПРОПИЛЕНА (ПП ТИП 3), С НАРУЖНОЙ РЕЗЬБОЙ, НОМИНАЛЬНЫМ ДИАМЕТРОМ 20Х1/2" ММ НА ДОПУСТИМОЕ РАБОЧЕЕ ДАВЛЕНИЕ 2,0 МПА | ШТ | 4.1585 | 0.12 | 0,5
107 | С552-721 | ЛЕНТА БАНДАЖНАЯ | М | 7 | 1.01 | 7,07
108 | С552-804 | КРУГИ ШЛИФОВАЛЬНЫЕ ДЛЯ СПЕЦИАЛЬНЫХ МОНТАЖНЫХ РАБОТ 5П 180Х6Х22 | ШТ | 0.0003 | 2.99 | 0
|  | ИТОГО МАТЕРИАЛЫ, ИЗДЕЛИЯ, КОНСТРУКЦИИ |  |  |  | 5289
|  | ИТОГО ТРАНСПОРТ |  |  |  | 410
| СОСТАВИЛ | ______________________________ |  |  | О.А. АДАМЕНКО
|  | (должность) | (подпись) |  | (инициалы,фамилия)
| ПРОВЕРИЛ | ______________________________ |  |  | Т.Н. БОНДАРЕВА
|  | (должность) | (подпись) |  | (инициалы,фамилия)

## 421-2-10-B0
НАИМЕНОВАНИЕ ОБЪЕКТА |  | СТРОИТЕЛЬСТВО И ОБСЛУЖИВАНИЕ ОДНОКВАРТИРНОГО ЖИЛОГО ДОМА ПО УЛ. ПЕРВОМАЙСКАЯ В Д. АНТОНОВКА МАЙСКОГО СЕЛЬСОВЕТА ЖЛОБИНСКОГО РАЙОНА ГОМЕЛЬСКОЙ ОБЛАСТИ
КОД ОБЪЕКТА |  | 13.21
НАИМЕНОВАНИЕ ЗДАНИЯ, СООРУЖЕНИЯ |  | ОСНОВНОЕ ЗДАНИЕ
ШИФР ЗДАНИЯ, СООРУЖЕНИЯ |  | 13.21
КОМПЛЕКТ ЧЕРТЕЖЕЙ |  | ОВ.С
ВЕДОМОСТЬ ОБЪЕМОВ И СТОИМОСТИ РАБОТ № 10
(НОРМЫ 2017г.)
ОТОПЛЕНИЕ И ВЕНТИЛЯЦИЯ ВЗАМЕН РАНЕЕ ВЫДАННОЙ НА СУММУ 9,002 ТЫС.РУБ. (ИЗМ.1, Р.122-21 ОТ 09.21)
СОСТАВЛЕНА В ЦЕНАХ НА 1 ИЮЛЯ 2021г.
ОБОСНОВА- НИЕ | НАИМЕНОВАНИЕ ВИДОВ РАБОТ | ОБЪЕМ | СТОИМОСТЬ, ТЫС.РУБ.
|  |  | ЗАРАБОТНАЯ ПЛАТА | ЭКСПЛУАТА- ЦИЯ МАШИН И МЕХА- НИЗМОВ | МАТЕРИАЛЫ, ИЗДЕЛИЯ, КОНСТРУК- ЦИИ | ОБОРУДОВА- НИЕ,МЕБЕЛЬ, ИНВЕНТАРЬ | ОХР и ОПР | ПРОЧИЕ СРЕДСТВА | ВСЕГО
|  | ЕД.ИЗМ. | ТРУДОЕМ- КОСТЬ, ЧЕЛ.Ч. | В Т.Ч.З/П МАШИ- НИСТОВ | ТРАНСПОРТ | ТРАНСПОРТ | ПЛАНОВАЯ ПРИБЫЛЬ
1 | 2 | 3 | 4 | 5 | 6 | 7 | 8 | 9 | 10
Ж3-20-15 | ЗДАНИЕ - ИНЖЕНЕРНОЕ ОБЕСПЕЧЕНИЕ. ТЕПЛОСНАБЖЕНИЕ И ГАЗОСНАБЖЕНИЕ. ТЕПЛОСНАБЖЕНИЕ ВОДЯНОЕ. ОБОРУДОВАНИЕ И ПРИБОРЫ. ВЫШЕ 0.000 | 7,94 | 0,078 | 0,001 | 1,625 | 0 | 0,073 | 0 | 1,964
|  | КВТ | 11 | 0 | 0,13 | 0 | 0,057
Ж3-20-13 | ОТОПЛЕНИЕ ВЫШЕ 0.000. АРМАТУРА | 21 | 0,106 | 0,01 | 0,928 | 0 | 0,099 | 0 | 1,296
|  | ШТ | 14 | 0 | 0,075 | 0 | 0,078
Ж3-20-11-10 | ЗДАНИЕ - ИНЖЕНЕРНОЕ ОБЕСПЕЧЕНИЕ. ТЕПЛОСНАБЖЕНИЕ И ГАЗОСНАБЖЕНИЕ. ТЕПЛОСНАБЖЕНИЕ ВОДЯНОЕ. ТРУБОПРОВОДЫ. ИЗ СТАЛЬНЫХ ТРУБ . ОТОПЛЕНИЕ ВЫШЕ 0.000 | 3 | 0,011 | 0 | 0,056 | 0 | 0,01 | 0 | 0,089
|  | М | 2 | 0 | 0,004 | 0 | 0,008
Ж3-20-13 | ЗДАНИЕ - ИНЖЕНЕРНОЕ ОБЕСПЕЧЕНИЕ. ТЕПЛОСНАБЖЕНИЕ И ГАЗОСНАБЖЕНИЕ. ТЕПЛОСНАБЖЕНИЕ ВОДЯНОЕ. ФИТИНГИ ВЫШЕ 0,000 | 244 | 0 | 0 | 1,602 | 0 | 0 | 0 | 1,714
|  | ШТ | 0 | 0 | 0,112 | 0 | 0
Ж3-20-11-40 | ЗДАНИЕ - ИНЖЕНЕРНОЕ ОБЕСПЕЧЕНИЕ. ТЕПЛОСНАБЖЕНИЕ И ГАЗОСНАБЖЕНИЕ. ТЕПЛОСНАБЖЕНИЕ ВОДЯНОЕ. ТРУБОПРОВОДЫ. ИЗ МЕТАЛЛОПОЛИМЕРНЫХ ТРУБ . ОТОПЛЕНИЕ ВЫШЕ 0.000 | 179,11 | 0,512 | 0,003 | 0,544 | 0 | 0,477 | 0 | 1,951
|  | М | 74 | 0 | 0,039 | 0 | 0,376
Ж3-20-13 | ЗДАНИЕ - ИНЖЕНЕРНОЕ ОБЕСПЕЧЕНИЕ. ТЕПЛОСНАБЖЕНИЕ И ГАЗОСНАБЖЕНИЕ. ТЕПЛОСНАБЖЕНИЕ ВОДЯНОЕ. ОТВЕРСТИЯ | 0 | 0,013 | 0,003 | 0,005 | 0 | 0,011 | 0 | 0,043
|  | ШТ | 2 | 0 | 0,001 | 0 | 0,01
Ж3-30-15 | ЗДАНИЕ - ИНЖЕНЕРНОЕ ОБЕСПЕЧЕНИЕ. ВЕНТИЛЯЦИЯ И ХОЛОДОСНАБЖЕНИЕ. ВЕНТИЛЯЦИЯ. ОБОРУДОВАНИЕ И ПРИБОРЫ | 4 | 0,043 | 0,003 | 0,066 | 0 | 0,04 | 0 | 0,189
|  | ШТ (КОМП | 6 | 0 | 0,005 | 0 | 0,032
Ж3-30-11 | ЗДАНИЕ - ИНЖЕНЕРНОЕ ОБЕСПЕЧЕНИЕ. ВЕНТИЛЯЦИЯ И ХОЛОДОСНАБЖЕНИЕ. ВЕНТИЛЯЦИЯ. ВОЗДУХОВОДЫ | 0 | 0,048 | 0,004 | 0,252 | 0 | 0,047 | 0 | 0,408
|  | М | 7 | 0,002 | 0,02 | 0 | 0,037
Ж3-20-12 | ЗДАНИЕ - ИНЖЕНЕРНОЕ ОБЕСПЕЧЕНИЕ. ТЕПЛОСНАБЖЕНИЕ И ГАЗОСНАБЖЕНИЕ. ТЕПЛОСНАБЖЕНИЕ ВОДЯНОЕ. ИЗОЛЯЦИЯ ТРУБОПРОВОДОВ. | 0 | 0,055 | 0,007 | 0,211 | 0 | 0,043 | 0 | 0,374
|  | М | 9 | 0,004 | 0,023 | 0 | 0,035
Ж3-20-92 | ЗДАНИЕ - ИНЖЕНЕРНОЕ ОБЕСПЕЧЕНИЕ. ТЕПЛОСНАБЖЕНИЕ И ГАЗОСНАБЖЕНИЕ. ДРУГОЕ. ПУСК И РЕГУЛИРОВКА СИСТЕМ ОТОПЛЕНИЯ | 49,52 | 0,019 | 0 | 0 | 0 | 0,017 | 0 | 0,05
|  | РУБ | 3 | 0 | 0 | 0 | 0,014
Ж3-30-93 | ЗДАНИЕ - ИНЖЕНЕРНОЕ ОБЕСПЕЧЕНИЕ. ВЕНТИЛЯЦИЯ И ХОЛОДОСНАБЖЕНИЕ. ДРУГОЕ. ПУСК И РЕГУЛИРОВКА СИСТЕМ ВЕНТИЛЯЦИИ | 12,78 | 0,005 | 0 | 0 | 0 | 0,004 | 0 | 0,012
|  | РУБ | 1 | 0 | 0 | 0 | 0,003
| И Т О Г О | 0 | 0,89 | 0,031 | 5,289 | 0 | 0,821 | 0 | 8,09
|  |  | 129 | 0,006 | 0,409 | 0 | 0,65
| СОСТАВИЛ | ______________________________ | [5 empty] | О.А. АДАМЕНКО
|  | (должность) |  |  |  | (подпись) |  | (инициалы,фамилия)
| ПРОВЕРИЛ | ______________________________ | [5 empty] | Т.Н. БОНДАРЕВА
|  | (должность) |  |  |  | (подпись) |  | (инициалы,фамилия)

## 421-2-16-S0
НАИМЕНОВАНИЕ ОБЪЕКТА |  | СТРОИТЕЛЬСТВО И ОБСЛУЖИВАНИЕ ОДНОКВАРТИРНОГО ЖИЛОГО ДОМА ПО УЛ. ПЕРВОМАЙСКАЯ В Д. АНТОНОВКА МАЙСКОГО СЕЛЬСОВЕТА ЖЛОБИНСКОГО РАЙОНА ГОМЕЛЬСКОЙ ОБЛАСТИ
КОД ОБЪЕКТА |  | 13.21
НАИМЕНОВАНИЕ ЗДАНИЯ, СООРУЖЕНИЯ |  | ОСНОВНОЕ ЗДАНИЕ
ШИФР ЗДАНИЯ, СООРУЖЕНИЯ |  | 13.21
КОМПЛЕКТ ЧЕРТЕЖЕЙ |  | 13.21 ЭО.С
ЛОКАЛЬНАЯ СМЕТА (ЛОКАЛЬНЫЙ СМЕТНЫЙ РАСЧЕТ) № 16
(НОРМЫ 2017г.)
ДОП. К СМЕТЕ N12 НА ЭЛЕКТРООСВЕЩЕНИЕ (ИЗМ.1, Р.122-21 ОТ 09.21)
СОСТАВЛЕНА В ЦЕНАХ НА 1 ИЮЛЯ 2021г. | [8 empty] | СТОИМОСТЬ 0,033 ТЫС.РУБ.
№ п/п | ОБОСНОВАНИЕ | НАИМЕНОВАНИЕ РАБОТ, РЕСУРСОВ, РАСХОДОВ | ЕД.ИЗМ. КОЛИЧЕ- СТВО | СТОИМОСТЬ: ЕД.ИЗМ./ВСЕГО, РУБ.
|  |  |  | ЗАРАБОТНАЯ ПЛАТА | ЭКСПЛУАТАЦИЯ МАШИН И МЕХАНИЗМОВ |  | МАТЕРИАЛЫ, ИЗДЕЛИЯ, КОНСТРУКЦИИ (ОБОРУДОВАНИЕ, МЕБЕЛЬ, ИНВЕНТАРЬ) | ТРАНС-ПОРТ | ОБЩАЯ СТОИМОСТЬ
[5 empty] | ВСЕГО | В Т.Ч. З/П МАШИ- НИСТОВ
1 | 2 | 3 | 4 | 5 | 6 | 7 | 8 | 9 | 10
| НАЧИСЛЕНИЯ: | ОХР и ОПР/ПЛАНОВАЯ ПРИБЫЛЬ (%):Н10=78.64/70.75
| НАЧИСЛЕНИЯ: | ОХР и ОПР/ПЛАНОВАЯ ПРИБЫЛЬ (%):Н16=59.57/40.54
1. | ПРИМЕЧАНИЕ: | К ДЛЯ ОХР И ОПР/ПЛАНОВАЯ ПРИБЫЛЬ: 1.0000/1.0000
2. | ПРИМЕЧАНИЕ: | КОЭФФИЦИЕНТ К З/П (ПОСТАНОВЛЕНИЕ N5): 1.0000
3. | ПРИМЕЧАНИЕ: | БАЗА ТЕКУЩИХ ЦЕН (ВАРИАНТ A)
| Ж3-40-12 | ЗДАНИЕ - ИНЖЕНЕРНОЕ ОБЕСПЕЧЕНИЕ. ЭЛЕКТРООСВЕЩЕНИЕ И СИЛОВОЕ ЭЛЕКТРООБОРУДОВАНИЕ. ЭЛЕКТРООСВЕЩЕНИЕ. ЭЛЕКТРОПРИЕМНИКИ
4. | ПРИМЕЧАНИЕ: | ЩИТКИ
5. | 1517-3612-1 | ЩИТОК ОДНОФАЗНЫЙ НАВЕСНОЙ, IP31, УХЛ3, С ВЫКЛЮЧАТЕЛЕМ-РАЗЪЕДИНИТЕЛЕМ ВН-32-1Р С IНОМ=32 А, С АППАРАТАМИ ОТХОДЯЩИХ ЛИНИЙ: 1 АВТОМАТИЧЕСКИЙ ВЫКЛЮЧАТЕЛЬ С IРАСЦ.=16А. 3 УЗО-ВАД2 IН=16А, I=30 МА ЩРН-12З-1 36 УХЛ3 IP31 IEK | ШТ 1 | - - | - - | - - | 168.35 -168.35 | 9.65 -9.65 | 178.00 -178.00
6. | 1517-3612М | ЩИТОК ОДНОФАЗНЫЙ НАВЕСНОЙ, IP31, УХЛ3, С ВЫКЛЮЧАТЕЛЕМ-РАЗЪЕДИНИТЕЛЕМ ВН-32-1Р С IНОМ=32 А, С АППАРАТАМИ ОТХОДЯЩИХ ЛИНИЙ: 2 АВТОМАТИЧЕСКИХ ВЫКЛЮЧАТЕЛЯ С IРАСЦ.=16А. 2 УЗО-ВАД2 IН=16А, I=30 МА ЩРН-12З-1 36 УХЛ3 IP31 IEK | ШТ 1 | - - | - - | - - | 143.85 143.85 | 8.24 8.24 | 152.09 152.09
|  | ИТОГО ПРЯМЫЕ ЗАТРАТЫ : |  | - | - | - | -25 | -1 | -26
|  | ИТОГО ПО ПТМ | [6 empty] | -26
| Ж3-40-11 | ЗДАНИЕ - ИНЖЕНЕРНОЕ ОБЕСПЕЧЕНИЕ. ЭЛЕКТРООСВЕЩЕНИЕ И СИЛОВОЕ ЭЛЕКТРООБОРУДОВАНИЕ. ЭЛЕКТРООСВЕЩЕНИЕ. ЭЛЕКТРОСНАБЖЕНИЕ
7. | ПРИМЕЧАНИЕ: | СВЕТОТЕХНИЧЕСКИЕ ИЗДЕЛИЯ
8. | Ц8-591-201 (Н16) | ВЫКЛЮЧАТЕЛЬ ОДНОКЛАВИШНЫЙ УТОПЛЕННОГО ТИПА ПРИ СКРЫТОЙ ПРОВОДКЕ С КРЕПЛЕНИЕМ ВЯЖУЩИМИ РАСТВОРАМИ | 100ШТ 0.01 | 236.08 -2.36 | 5.13 -0.05 | 0.85 -0.01 | 14.75 -0.15 | 0.90 -0.01 | 256.86 -2.57
9. | С551-14100 | ВЫКЛЮЧАТЕЛЬ УСТАНОВОЧНЫЙ ОДНОКЛАВИШНЫЙ С16-122 | ШТ 1 | - - | - - | - - | 2.90 -2.90 | 0.17 -0.17 | 3.07 -3.07
10. | Ц8-591-501 (Н16) | ВЫКЛЮЧАТЕЛЬ ДВУХКЛАВИШНЫЙ УТОПЛЕННОГО ТИПА ПРИ СКРЫТОЙ ПРОВОДКЕ С КРЕПЛЕНИЕМ ВЯЖУЩИМИ РАСТВОРАМИ | 100ШТ 0.01 | 236.96 2.37 | 5.13 0.05 | 0.85 0.01 | 4.12 0.04 | 0.30 0.00 | 246.51 2.46
11. | С551-14500 | ВЫКЛЮЧАТЕЛЬ УСТАНОВОЧНЫЙ ДВУХКЛАВИШНЫЙ С56-124 | ШТ 1 | - - | - - | - - | 3.32 3.32 | 0.19 0.19 | 3.51 3.51
|  | ИТОГО ПРЯМЫЕ ЗАТРАТЫ : |  | - | - | - | - | - | -
|  | ИТОГО ПО ПТМ | [6 empty] | -
| Ж3-40-21 | ЗДАНИЕ - ИНЖЕНЕРНОЕ ОБЕСПЕЧЕНИЕ. ЭЛЕКТРООСВЕЩЕНИЕ И СИЛОВОЕ ЭЛЕКТРООБОРУДОВАНИЕ. СИЛОВОЕ ЭЛЕКТРООБОРУДОВАНИЕ. ЭЛЕКТРОСНАБЖЕНИЕ
12. | ПРИМЕЧАНИЕ: | КАБЕЛЬНЫЕ ИЗДЕЛИЯ, ТРУБЫ, ЛОТКИ И КОРОБА
13. | Ц8-912-2 (Н16) | КАБЕЛЬ ТРЕХ-ПЯТИЖИЛЬНЫЙ СЕЧЕНИЕМ ЖИЛЫ ДО 16 ММ2 В ПРОЛОЖЕННЫХ ТРУБАХ, КОРОБАХ (КАБЕЛЬ-КАНАЛАХ) | 100М 0.07 | 109.26 -7.65 | 36.32 -2.54 | 5.42 -0.38 | 10.70 -0.75 | 1.48 -0.10 | 157.76 -11.04
14. | Ц8-907-1 (Н16) | ПРОВОДА (В ЗАЩИТНОЙ ОБОЛОЧКЕ) ИЛИ КАБЕЛИ ГРУППОВЫХ ОСВЕТИТЕЛЬНЫХ СЕТЕЙ, ТРЕХЖИЛЬНЫЕ, В ПУСТОТАХ ПЛИТ ПЕРЕКРЫТИЙ | 100М 0.3137 | 121.28 38.05 | 2.18 0.68 | 0.26 0.08 | 36.11 11.33 | 2.11 0.66 | 161.68 50.72
15. | С501-44073 | КАБЕЛЬ СИЛОВОЙ МАРКИ ВВГ 3Х1,5-0,66 С МЕДНЫМИ ЖИЛАМИ, ИЗОЛЯЦИЯ И ОБОЛОЧКА ИЗ ПОЛИВИНИЛХЛОРИДНОГО ПЛАСТИКАТА, БЕЗ ЗАЩИТНОГО ПОКРОВА, С ТРЕМЯ ЖИЛАМИ СЕЧЕНИЕМ 1,5 ММ2, НА НАПРЯЖЕНИЕ 0,66 КВ | 1000 М 0.02 | - - | - - | - - | 1698.55 33.97 | 97.33 1.95 | 1795.88 35.92
16. | С501-99061 | КАБЕЛЬ СИЛОВОЙ МАРКИ АВВГ 2Х16-0,66 С АЛЮМИНИЕВЫМИ ЖИЛАМИ, ИЗОЛЯЦИЯ И ОБОЛОЧКА ИЗ ПОЛИВИНИЛХЛОРИДНОГО ПЛАСТИКАТА, БЕЗ ЗАЩИТНОГО ПОКРОВА, С ДВУМЯ ЖИЛАМИ СЕЧЕНИЕМ 16 ММ2, НА НАПРЯЖЕНИЕ 0,66 КВ | 1000 М 0.005 | - - | - - | - - | 2366.21 11.83 | 135.58 0.68 | 2501.79 12.51
17. | Ц8-902-1 (Н16) | ТРУБЫ СТАЛЬНЫЕ В ГОТОВЫХ БОРОЗДАХ, ПО ОСНОВАНИЮ ПОЛА, ДИАМЕТР ДО 25 ММ | 100М 0.07 | 202.09 -14.15 | 21.02 -1.47 | 0.40 -0.03 | 283.06 -19.81 | 17.06 -1.19 | 523.23 -36.63
18. | С552-2021 | ТРУБА ПОЛИВИНИЛХЛОРИДНАЯ, ДИАМЕТРОМ 25 ММ | 1000 М 0.007 | - - | - - | - - | 840.65 -5.88 | 48.17 -0.34 | 888.82 -6.22
19. | С514-3945-М | КОРОБ ЭЛЕКТРОТЕХНИЧЕСКИЙ ИЗ ПВХ ПРЯМОЙ 25Х25 ММ | М 14 | - - | - - | - - | 2.36 -33.04 | 0.14 -1.96 | 2.50 -35.00
|  | ИТОГО ПРЯМЫЕ ЗАТРАТЫ : |  | 16 | -3 | - | -2 | -1 | 10
|  | ОХР и ОПР | [6 empty] | 9
|  | ПЛАНОВАЯ ПРИБЫЛЬ | [6 empty] | 6
|  | ИТОГО ПО ПТМ | [6 empty] | 25
|  | ЗАТРАТЫ ТРУДА | [6 empty] | 3
| Ж3-40-90 | ЭЛЕКТРООСВЕЩЕНИЕ И СИЛОВОЕ ЭЛЕКТРООБОРУДОВАНИЕ. СТРОИТЕЛЬНЫЕ РАБОТЫ
20. | Е46-75-1 (Н10) | УСТРОЙСТВО ШТРАБ В БЕТОННЫХ КОНСТРУКЦИЯХ ПОЛОВ, СТЕН ПЛОЩАДЬЮ СЕЧЕНИЯ ДО 20 СМ2 | 100М 0.1 | 111.24 11.12 | 8.52 0.85 | - - | 18.46 1.85 | 2.61 0.26 | 140.83 14.08
21. | С101-8160Т | БУР ПО БЕТОНУ SDS 8Х160 | ШТ 0.1 | - - | - - | - - | 4.17 0.42 | 0.59 0.06 | 4.76 0.48
22. | С101-5014Т | ЗУБИЛО SDS | ШТ 0.03 | - - | - - | - - | 5.45 0.16 | 0.77 0.02 | 6.22 0.19
23. | ПРИМЕЧАНИЕ: | ЗАДЕЛКА БОРОЗД В ПАЗОГРЕБНЕВЫХ ПЕРЕГОРОДКАХ
24. | Е15-61-1 (Н10) | ОШТУКАТУРИВАНИЕ ПРОСТОЕ ПОВЕРХНОСТЕЙ СТЕН ЦЕМЕНТНО-ИЗВЕСТКОВЫМ ИЛИ ЦЕМЕНТНЫМ РАСТВОРОМ ПО КАМНЮ И БЕТОНУ | 100М2 0.0014 | 486.59 0.68 | 57.51 0.08 | 38.51 0.05 | 93.26 0.13 | 6.59 0.01 | 643.95 0.90
|  | ИТОГО ПРЯМЫЕ ЗАТРАТЫ : |  | 12 | 1 | - | 3 | - | 16
|  | ОХР и ОПР | [6 empty] | 9
|  | ПЛАНОВАЯ ПРИБЫЛЬ | [6 empty] | 8
|  | ИТОГО ПО ПТМ | [6 empty] | 33
|  | ЗАТРАТЫ ТРУДА | [6 empty] | 2
|  | ВСЕГО, В ТОМ ЧИСЛЕ | [6 empty] | 33
|  | СТРОИТЕЛЬНЫЕ РАБОТЫ В ТОМ ЧИСЛЕ | [6 empty] | 33
|  | ЗАРАБОТНАЯ ПЛАТА | [6 empty] | 12
|  | ЭКСПЛУАТАЦИЯ МАШИН И МЕХАНИЗМОВ | [6 empty] | 1
|  | МАТЕРИАЛЫ, ИЗДЕЛИЯ, КОНСТРУКЦИИ | [6 empty] | 3
|  | ОХР и ОПР | [6 empty] | 9
|  | ПЛАНОВАЯ ПРИБЫЛЬ | [6 empty] | 8
|  | ЗАРАБОТНАЯ ПЛАТА | [6 empty] | 16
|  | ЭКСПЛУАТАЦИЯ МАШИН И МЕХАНИЗМОВ | [6 empty] | -3
|  | МАТЕРИАЛЫ, ИЗДЕЛИЯ, КОНСТРУКЦИИ | [6 empty] | -26
|  | ТРАНСПОРТ | [6 empty] | -2
|  | ОХР и ОПР | [6 empty] | 9
|  | ПЛАНОВАЯ ПРИБЫЛЬ | [6 empty] | 6
|  | ЗАТРАТЫ ТРУДА РАБОЧИХ | [6 empty] | 5
|  | СОСТАВИЛ | ____________________ |  |  |  |  | М.А. ПРОЦЮК
|  |  | (должность) |  |  | (подпись) |  | (инициалы,фамилия)
|  | ПРОВЕРИЛ | ____________________ |  |  |  |  | Т.Н. БОНДАРЕВА
|  |  | (должность) |  |  | (подпись) |  | (инициалы,фамилия)

## 421-2-16-R4
НАИМЕНОВАНИЕ ОБЪЕКТА |  | СТРОИТЕЛЬСТВО И ОБСЛУЖИВАНИЕ ОДНОКВАРТИРНОГО ЖИЛОГО ДОМА ПО УЛ. ПЕРВОМАЙСКАЯ В Д. АНТОНОВКА МАЙСКОГО СЕЛЬСОВЕТА ЖЛОБИНСКОГО РАЙОНА ГОМЕЛЬСКОЙ ОБЛАСТИ
КОД ОБЪЕКТА |  | 13.21
НАИМЕНОВАНИЕ ЗДАНИЯ, СООРУЖЕНИЯ |  | ОСНОВНОЕ ЗДАНИЕ
ШИФР ЗДАНИЯ, СООРУЖЕНИЯ |  | 13.21
КОМПЛЕКТ ЧЕРТЕЖЕЙ |  | 13.21 ЭО.С
ВЕДОМОСТЬ РЕСУРСОВ ДЛЯ ЛОКАЛЬНОЙ СМЕТЫ № 16
(НОРМЫ 2017г.)
ДОП. К СМЕТЕ N12 НА ЭЛЕКТРООСВЕЩЕНИЕ (ИЗМ.1, Р.122-21 ОТ 09.21)
СОСТАВЛЕНА В ЦЕНАХ НА 1 ИЮЛЯ 2021г.
№ | ОБОСНОВАНИЕ | НАИМЕНОВАНИЕ РЕСУРСОВ | ЕД.ИЗМ. | КОЛИЧЕСТВО | СТОИМОСТЬ, РУБ.
П/П |  |  |  |  | ЕДИНИЦЫ | ОБЩАЯ
1 | 2 | 3 | 4 | 5 | 6 | 7
1 | 1-1 | ЗАТРАТЫ ТРУДА РАБОЧИХ | ЧЕЛ.-Ч | 4.6187
2 | 1-3 | ЗАТРАТЫ ТРУДА МАШИНИСТОВ | ЧЕЛ.-Ч | -0.031259
МАШИНЫ И МЕХАНИЗМЫ
3 | М010201* | ПРИЦЕПЫ ТРАКТОРНЫЕ 2 Т | МАШ.-Ч | -0.0161 | 0.94 | 0
4 | М010410 | ТРАКТОРЫ НА ПНЕВМОКОЛЕСНОМ ХОДУ ПРИ РАБОТЕ НА ДРУГИХ ВИДАХ СТРОИТЕЛЬСТВА, 59 (80)КВТ (Л.С.) | МАШ.-Ч | -0.0161 | 27.24 | -0,42
5 | М021106 | КРАНЫ НА АВТОМОБИЛЬНОМ ХОДУ ПРИ РАБОТЕ НА МОНТАЖЕ ТЕХНОЛОГИЧЕСКОГО ОБОРУДОВАНИЯ, 40Т | МАШ.-Ч | -0.016126 | 102.42 | -1,65
6 | М030402 | ЛЕБЕДКИ ЭЛЕКТРИЧЕСКИЕ ТЯГОВЫМ УСИЛИЕМ ДО 12,26 (1,25) КН (Т) | МАШ.-Ч | 0.015555 | 0.85 | 0,01
7 | М040502 | УСТАНОВКИ ДЛЯ СВАРКИ РУЧНОЙ ДУГОВОЙ (ПОСТОЯННОГО ТОКА) | МАШ.-Ч | -0.2891 | 3.21 | -0,91
8 | М110920 | РАСТВОРОНАСОСЫ 1 М3/Ч | МАШ.-Ч | 0.0084 | 8.72 | 0,07
9 | М330301* | МАШИНЫ ШЛИФОВАЛЬНЫЕ ЭЛЕКТРИЧЕСКИЕ | МАШ.-Ч | 0.5379 | 0.65 | 0,35
10 | М331451 | ПЕРФОРАТОРЫ ЭЛЕКТРИЧЕСКИЕ | МАШ.-Ч | 0.342 | 0.56 | 0,19
11 | М331617 | СРЕДСТВА МАЛОЙ МЕХАНИЗАЦИИ | МАШ.-Ч | 0.00063 | 11.54 | 0,01
12 | М400002 | АВТОМОБИЛЬ БОРТОВОЙ, ГРУЗОПОДЪЕМНОСТЬЮ ДО 8 Т | МАШ.-Ч | 0 | 25.69 | 0
|  | ИТОГО МАШИНЫ И МЕХАНИЗМЫ |  |  |  | -2
МАТЕРИАЛЫ, ИЗДЕЛИЯ, КОНСТРУКЦИИ
13 | 1517-3612-1 | ЩИТОК ОДНОФАЗНЫЙ НАВЕСНОЙ, IP31, УХЛ3, С ВЫКЛЮЧАТЕЛЕМ-РАЗЪЕДИНИТЕЛЕМ ВН-32-1Р С IНОМ=32 А, С АППАРАТАМИ ОТХОДЯЩИХ ЛИНИЙ: 1 АВТОМАТИЧЕСКИЙ ВЫКЛЮЧАТЕЛЬ С IРАСЦ.=16А. 3 УЗО-ВАД2 IН=16А, I=30 МА ЩРН-12З-1 36 УХЛ3 IP31 IEK | ШТ | -1 | 168.35 | -168,35
14 | 1517-3612М | ЩИТОК ОДНОФАЗНЫЙ НАВЕСНОЙ, IP31, УХЛ3, С ВЫКЛЮЧАТЕЛЕМ-РАЗЪЕДИНИТЕЛЕМ ВН-32-1Р С IНОМ=32 А, С АППАРАТАМИ ОТХОДЯЩИХ ЛИНИЙ: 2 АВТОМАТИЧЕСКИХ ВЫКЛЮЧАТЕЛЯ С IРАСЦ.=16А. 2 УЗО-ВАД2 IН=16А, I=30 МА ЩРН-12З-1 36 УХЛ3 IP31 IEK | ШТ | 1 | 143.85 | 143,85
15 | С101-11099 | ШКУРКА ШЛИФОВАЛЬНАЯ НА БУМАЖНОЙ ОСНОВЕ ВОДОСТОЙКАЯ | М2 | 0.002014 | 11.48 | 0,02
16 | С101-11401 | ВЕТОШЬ | КГ | -0.00175 | 2.09 | 0
17 | С101-130600 | ПОРТЛАНДЦЕМЕНТ 500-ДО (В УПАКОВКЕ) | Т | -3.2e-05 | 201.04 | 0,01
18 | С101-151300 | ЭЛЕКТРОДЫ ТИПА Э42 ДИАМЕТРОМ 4 ММ | Т | -3.5e-05 | 6763.43 | -0,22
19 | С101-17900 | ГВОЗДИ СТРОИТЕЛЬНЫЕ С ПЛОСКОЙ ГОЛОВКОЙ 1,6Х50 ММ | Т | 0 | 3384 | 0
20 | С101-21903 | ВЯЖУЩЕЕ ГИПСОВОЕ МАРКИ Г-4 НОРМАЛЬНОТВЕРДЕЮЩЕЕ (Б), СРЕДНЕГО ПОМОЛА (II) (ФАСОВАННОЕ) | Т | 0.000102 | 221.6 | 0,02
21 | С101-5014Т | ЗУБИЛО SDS | ШТ | 0.03 | 5.45 | 0,16
22 | С101-51509-10 | ИЗОЛЕНТА ПВХ (РАЗМЕРОМ 15ММХ20М) | М2 | -0.105 | 5.84 | -0,61
23 | С101-63602-1 | ПАСТА КВАРЦЕВАЗЕЛИНОВАЯ | КГ | -0.0035 | 20.63 | -0,07
24 | С101-81404-1 | ПРОВОЛОКА СТАЛЬНАЯ НИЗКОУГЛЕРОДИСТАЯ ОБЩЕГО НАЗНАЧЕНИЯ ТЕРМИЧЕСКИ ОБРАБОТАННАЯ, ОЦИНКОВАННАЯ, ДИАМЕТРОМ 2 ММ | КГ | 0.63725 | 3.96 | 2,52
25 | С101-8160Т | БУР ПО БЕТОНУ SDS 8Х160 | ШТ | 0.1 | 4.17 | 0,42
26 | С101-86726-38 | СВЕРЛА ПО БЕТОНУ С SDS+ ХВОСТОВИКОМ (НАКОНЕЧНИК ИЗ ТВЕРДОСПЛАВНОЙ СТАЛИ), ДИАМЕТРОМ 10-12 ММ, ДЛИНОЙ 110-165 ММ | ШТ | -0.014 | 6.47 | -0,09
27 | С101-86752 | АЛМАЗНЫЕ ДИСКИ ПО БЕТОНУ ДИАМЕТРОМ 125 ММ | ДИСК | 0.1 | 18.46 | 1,85
28 | С101-87400 | СЕТКА ПРОВОЛОЧНАЯ ТКАНАЯ С КВАДРАТНЫМИ ЯЧЕЙКАМИ N 05 БЕЗ ПОКРЫТИЯ | М2 | 0.003878 | 29.58 | 0,11
29 | С113-24600 | ЭМАЛЬ ПЕНТАФТАЛЕВАЯ ПФ-115, СЕРАЯ | Т | -5e-06 | 5582.87 | -0,01
30 | С414-2002 | РАСТВОРЫ КЛАДОЧНЫЕ ТЯЖЕЛЫЕ ЦЕМЕНТНЫЕ, МАРКИ 50 | М3 | -0.00014 | 72.54 | -0,01
31 | С501-44073 | КАБЕЛЬ СИЛОВОЙ МАРКИ ВВГ 3Х1,5-0,66 С МЕДНЫМИ ЖИЛАМИ, ИЗОЛЯЦИЯ И ОБОЛОЧКА ИЗ ПОЛИВИНИЛХЛОРИДНОГО ПЛАСТИКАТА, БЕЗ ЗАЩИТНОГО ПОКРОВА, С ТРЕМЯ ЖИЛАМИ СЕЧЕНИЕМ 1,5 ММ2, НА НАПРЯЖЕНИЕ 0,66 КВ | 1000 М | 0.02 | 1698.55 | 33,97
32 | С501-99061 | КАБЕЛЬ СИЛОВОЙ МАРКИ АВВГ 2Х16-0,66 С АЛЮМИНИЕВЫМИ ЖИЛАМИ, ИЗОЛЯЦИЯ И ОБОЛОЧКА ИЗ ПОЛИВИНИЛХЛОРИДНОГО ПЛАСТИКАТА, БЕЗ ЗАЩИТНОГО ПОКРОВА, С ДВУМЯ ЖИЛАМИ СЕЧЕНИЕМ 16 ММ2, НА НАПРЯЖЕНИЕ 0,66 КВ | 1000 М | 0.005 | 2366.21 | 11,83
33 | С514-12301 | ПЕРЕМЫЧКА ГИБКАЯ ПГС-35-560 У2,5 | ШТ | -0.42 | 8.74 | -3,67
34 | С514-3945-М | КОРОБ ЭЛЕКТРОТЕХНИЧЕСКИЙ ИЗ ПВХ ПРЯМОЙ 25Х25 ММ | М | -14 | 2.36 | -33,04
35 | С544-8900 | ЛЕНТА ЛИПКАЯ ИЗОЛЯЦИОННАЯ НА ПОЛИКАСИНОВОМ КОМПАУНДЕ МАРКИ ЛСЭПЛ, ШИРИНОЙ 20-30 ММ, ТОЛЩИНОЙ 0,14 - 0,19 ММ | КГ | -0.0011 | 97.3 | -0,09
36 | С551-14100 | ВЫКЛЮЧАТЕЛЬ УСТАНОВОЧНЫЙ ОДНОКЛАВИШНЫЙ С16-122 | ШТ | -1 | 2.9 | -2,9
37 | С551-14500 | ВЫКЛЮЧАТЕЛЬ УСТАНОВОЧНЫЙ ДВУХКЛАВИШНЫЙ С56-124 | ШТ | 1 | 3.32 | 3,32
38 | С552-1100 | МУФТА ТРУБНАЯ ТР-2 У3 | ШТ | -1.19 | 5.5 | -6,53
39 | С552-1406 | ОТВЕТВИТЕЛЬНЫЙ СЖИМ У 731 М У3 | 100 ШТ | 0.037644 | 92.8 | 3,49
40 | С552-1500 | СКОБА К 142 У2 | 10 ШТ | -0.287 | 8.99 | -2,58
41 | С552-202 | БИРКА МАРКИРОВОЧНАЯ У134 | 100 ШТ | 0.008685 | 5.69 | 0,05
42 | С552-2021 | ТРУБА ПОЛИВИНИЛХЛОРИДНАЯ, ДИАМЕТРОМ 25 ММ | 1000 М | -0.007 | 840.65 | -5,88
43 | С552-2061 | ТРУБКА МАРКИ ТВ-40 ВНУТРЕННИМ ДИАМЕТРОМ 5 ММ | КГ | 0.26037 | 8.15 | 2,12
44 | С552-400 | ГАЙКА УСТАНОВОЧНАЯ ЗАЗЕМЛЯЮЩАЯ К 482 | 100 ШТ | -0.0175 | 299.52 | -5,24
45 | С552-605 | ДЮБЕЛЬ МОНТАЖНЫЙ У658 | 10 ШТ | -0.574 | 0.74 | -0,42
46 | С552-702 | ЗАГЛУШКА У469 | 10 ШТ | -0.0714 | 2.23 | -0,14
47 | С552-802 | КОЛПАЧОК К441 УХЛ2 | 10 ШТ | 1.5371 | 1.61 | 2,47
48 | С552-804 | КРУГИ ШЛИФОВАЛЬНЫЕ ДЛЯ СПЕЦИАЛЬНЫХ МОНТАЖНЫХ РАБОТ 5П 180Х6Х22 | ШТ | -0.0294 | 2.99 | -0,07
49 | С552-900 | ЛЕНТА ФУМ МАРКА 3 | КГ | -0.0021 | 75 | -0,14
|  | ИТОГО МАТЕРИАЛЫ, ИЗДЕЛИЯ, КОНСТРУКЦИИ |  |  |  | -24
|  | ИТОГО ТРАНСПОРТ |  |  |  | -1
| СОСТАВИЛ | ______________________________ |  |  | М.А. ПРОЦЮК
|  | (должность) | (подпись) |  | (инициалы,фамилия)
| ПРОВЕРИЛ | ______________________________ |  |  | Т.Н. БОНДАРЕВА
|  | (должность) | (подпись) |  | (инициалы,фамилия)

## 421-2-16-B0
НАИМЕНОВАНИЕ ОБЪЕКТА |  | СТРОИТЕЛЬСТВО И ОБСЛУЖИВАНИЕ ОДНОКВАРТИРНОГО ЖИЛОГО ДОМА ПО УЛ. ПЕРВОМАЙСКАЯ В Д. АНТОНОВКА МАЙСКОГО СЕЛЬСОВЕТА ЖЛОБИНСКОГО РАЙОНА ГОМЕЛЬСКОЙ ОБЛАСТИ
КОД ОБЪЕКТА |  | 13.21
НАИМЕНОВАНИЕ ЗДАНИЯ, СООРУЖЕНИЯ |  | ОСНОВНОЕ ЗДАНИЕ
ШИФР ЗДАНИЯ, СООРУЖЕНИЯ |  | 13.21
КОМПЛЕКТ ЧЕРТЕЖЕЙ |  | 13.21 ЭО.С
ВЕДОМОСТЬ ОБЪЕМОВ И СТОИМОСТИ РАБОТ № 16
(НОРМЫ 2017г.)
ДОП. К СМЕТЕ N12 НА ЭЛЕКТРООСВЕЩЕНИЕ (ИЗМ.1, Р.122-21 ОТ 09.21)
СОСТАВЛЕНА В ЦЕНАХ НА 1 ИЮЛЯ 2021г.
ОБОСНОВА- НИЕ | НАИМЕНОВАНИЕ ВИДОВ РАБОТ | ОБЪЕМ | СТОИМОСТЬ, ТЫС.РУБ.
|  |  | ЗАРАБОТНАЯ ПЛАТА | ЭКСПЛУАТА- ЦИЯ МАШИН И МЕХА- НИЗМОВ | МАТЕРИАЛЫ, ИЗДЕЛИЯ, КОНСТРУК- ЦИИ | ОБОРУДОВА- НИЕ,МЕБЕЛЬ, ИНВЕНТАРЬ | ОХР и ОПР | ПРОЧИЕ СРЕДСТВА | ВСЕГО
|  | ЕД.ИЗМ. | ТРУДОЕМ- КОСТЬ, ЧЕЛ.Ч. | В Т.Ч.З/П МАШИ- НИСТОВ | ТРАНСПОРТ | ТРАНСПОРТ | ПЛАНОВАЯ ПРИБЫЛЬ
1 | 2 | 3 | 4 | 5 | 6 | 7 | 8 | 9 | 10
Ж3-40-12 | ЗДАНИЕ - ИНЖЕНЕРНОЕ ОБЕСПЕЧЕНИЕ. ЭЛЕКТРООСВЕЩЕНИЕ И СИЛОВОЕ ЭЛЕКТРООБОРУДОВАНИЕ. ЭЛЕКТРООСВЕЩЕНИЕ. ЭЛЕКТРОПРИЕМНИКИ | -1 | 0 | 0 | -0,025 | 0 | 0 | 0 | -0,026
|  | ШТ | 0 | 0 | -0,001 | 0 | 0
Ж3-40-11 | ЗДАНИЕ - ИНЖЕНЕРНОЕ ОБЕСПЕЧЕНИЕ. ЭЛЕКТРООСВЕЩЕНИЕ И СИЛОВОЕ ЭЛЕКТРООБОРУДОВАНИЕ. ЭЛЕКТРООСВЕЩЕНИЕ. ЭЛЕКТРОСНАБЖЕНИЕ | 0 | 0 | 0 | 0 | 0 | 0 | 0 | 0
|  | ШТ | 0 | 0 | 0 | 0 | 0
Ж3-40-21 | ЗДАНИЕ - ИНЖЕНЕРНОЕ ОБЕСПЕЧЕНИЕ. ЭЛЕКТРООСВЕЩЕНИЕ И СИЛОВОЕ ЭЛЕКТРООБОРУДОВАНИЕ. СИЛОВОЕ ЭЛЕКТРООБОРУДОВАНИЕ. ЭЛЕКТРОСНАБЖЕНИЕ | 17,37 | 0,016 | -0,003 | -0,002 | 0 | 0,009 | 0 | 0,025
|  | М | 3 | 0 | -0,001 | 0 | 0,006
Ж3-40-90 | ЭЛЕКТРООСВЕЩЕНИЕ И СИЛОВОЕ ЭЛЕКТРООБОРУДОВАНИЕ. СТРОИТЕЛЬНЫЕ РАБОТЫ | 0 | 0,012 | 0,001 | 0,003 | 0 | 0,009 | 0 | 0,033
|  | ШТ | 2 | 0 | 0 | 0 | 0,008
| И Т О Г О | 0 | 0,028 | -0,002 | -0,024 | 0 | 0,018 | 0 | 0,032
|  |  | 5 | 0 | -0,002 | 0 | 0,014
| СОСТАВИЛ | ______________________________ | [5 empty] | М.А. ПРОЦЮК
|  | (должность) |  |  |  | (подпись) |  | (инициалы,фамилия)
| ПРОВЕРИЛ | ______________________________ | [5 empty] | Т.Н. БОНДАРЕВА
|  | (должность) |  |  |  | (подпись) |  | (инициалы,фамилия)

## 421-2-17-S0
НАИМЕНОВАНИЕ ОБЪЕКТА |  | СТРОИТЕЛЬСТВО И ОБСЛУЖИВАНИЕ ОДНОКВАРТИРНОГО ЖИЛОГО ДОМА ПО УЛ. ПЕРВОМАЙСКАЯ В Д. АНТОНОВКА МАЙСКОГО СЕЛЬСОВЕТА ЖЛОБИНСКОГО РАЙОНА ГОМЕЛЬСКОЙ ОБЛАСТИ
КОД ОБЪЕКТА |  | 13.21
НАИМЕНОВАНИЕ ЗДАНИЯ, СООРУЖЕНИЯ |  | ОСНОВНОЕ ЗДАНИЕ
ШИФР ЗДАНИЯ, СООРУЖЕНИЯ |  | 13.21
КОМПЛЕКТ ЧЕРТЕЖЕЙ |  | 13.21-ВК
ЛОКАЛЬНАЯ СМЕТА (ЛОКАЛЬНЫЙ СМЕТНЫЙ РАСЧЕТ) № 17
(НОРМЫ 2017г.)
ДОП.К СМЕТЕ N9 ВОДОСНАБЖЕНИЕ И КАНАЛИЗАЦИЯ (ИЗМ.1,Р.122-21 ОТ 09.21)
СОСТАВЛЕНА В ЦЕНАХ НА 1 ИЮЛЯ 2021г. | [8 empty] | СТОИМОСТЬ -0,035 ТЫС.РУБ.
№ п/п | ОБОСНОВАНИЕ | НАИМЕНОВАНИЕ РАБОТ, РЕСУРСОВ, РАСХОДОВ | ЕД.ИЗМ. КОЛИЧЕ- СТВО | СТОИМОСТЬ: ЕД.ИЗМ./ВСЕГО, РУБ.
|  |  |  | ЗАРАБОТНАЯ ПЛАТА | ЭКСПЛУАТАЦИЯ МАШИН И МЕХАНИЗМОВ |  | МАТЕРИАЛЫ, ИЗДЕЛИЯ, КОНСТРУКЦИИ (ОБОРУДОВАНИЕ, МЕБЕЛЬ, ИНВЕНТАРЬ) | ТРАНС-ПОРТ | ОБЩАЯ СТОИМОСТЬ
[5 empty] | ВСЕГО | В Т.Ч. З/П МАШИ- НИСТОВ
1 | 2 | 3 | 4 | 5 | 6 | 7 | 8 | 9 | 10
| НАЧИСЛЕНИЯ: | ОХР и ОПР/ПЛАНОВАЯ ПРИБЫЛЬ (%):Н10=78.64/70.75
| НАЧИСЛЕНИЯ: | ОХР и ОПР/ПЛАНОВАЯ ПРИБЫЛЬ (%):Н12=93.12/73.48
1. | ПРИМЕЧАНИЕ: | К ДЛЯ ОХР И ОПР/ПЛАНОВАЯ ПРИБЫЛЬ: 1.0000/1.0000
2. | ПРИМЕЧАНИЕ: | КОЭФФИЦИЕНТ К З/П (ПОСТАНОВЛЕНИЕ N5): 1.0000
3. | ПРИМЕЧАНИЕ: | БАЗА ТЕКУЩИХ ЦЕН (ВАРИАНТ A)
| Ж3-10-15 | ЗДАНИЕ - ИНЖЕНЕРНОЕ ОБЕСПЕЧЕНИЕ. ВОДОСНАБЖЕНИЕ И КАНАЛИЗАЦИЯ. ХОЗЯЙСТВЕННО- ПИТЬЕВОЕ ВОДОСНАБЖЕНИЕ. ОБОРУДОВАНИЕ И ПРИБОРЫ , В1, ВЫШЕ 0
4. | С530-ШТ | ШТУЦЕР ЛАТУННЫЙС НАКЛАДНОЙ ГАЙКОЙ 1/2Х3/4 | ШТ 4 | - - | - - | - - | 3.29 13.16 | 0.23 0.92 | 3.52 14.08
5. | С530-ТР | ТРОЙНИК ЛАТУННЫЙ ДУ 15 ВНУТР.РЕЗЬБФ | ШТ 1 | - - | - - | - - | 4.60 4.60 | 0.32 0.32 | 4.92 4.92
|  | ИТОГО ПРЯМЫЕ ЗАТРАТЫ : |  | - | - | - | 18 | 1 | 19
|  | ИТОГО ПО ПТМ | [6 empty] | 19
| Ж3-10-11-10 | ЗДАНИЕ - ИНЖЕНЕРНОЕ ОБЕСПЕЧЕНИЕ. ВОДОСНАБЖЕНИЕ И КАНАЛИЗАЦИЯ. ХОЗЯЙСТВЕННО- ПИТЬЕВОЕ ВОДОСНАБЖЕНИЕ. ТРУБОПРОВОДЫ. ИЗ СТАЛЬНЫХ ТРУБ
6. | Е16-33-1 (Н12) | ПРОКЛАДКА ТРУБОПРОВОДОВ ВОДОСНАБЖЕНИЯ ИЗ СТАЛЬНЫХ ОЦИНКОВАННЫХ ТРУБ НА ФИТИНГАХ, ДИАМЕТР ТРУБОПРОВОДА 15 ММ , (ПРИВ С101-86726-2=0,45) (ЗАЗЕМЛЕНИЕ. ВСТАВКА ДЛИНОЙ 0,06М) | 100М 0.006 | 1250.89 7.51 | 155.56 0.93 | 79.28 0.48 | 1200.05 7.20 | 101.06 0.61 | 2707.56 16.25
7. | Е16-29-1 (Н12) | ГИДРАВЛИЧЕСКОЕ ИСПЫТАНИЕ ТРУБОПРОВОДОВ СИСТЕМ ОТОПЛЕНИЯ, ВОДОПРОВОДА И ГОРЯЧЕГО ВОДОСНАБЖЕНИЯ ДИАМЕТРОМ ДО 50 ММ | 100М 0.006 | 46.71 0.28 | - - | - - | 2.38 0.01 | 0.16 0.00 | 49.25 0.30
|  | ИТОГО ПРЯМЫЕ ЗАТРАТЫ : |  | 8 | 1 | - | 7 | 1 | 17
|  | ОХР и ОПР | [6 empty] | 8
|  | ПЛАНОВАЯ ПРИБЫЛЬ | [6 empty] | 6
|  | ИТОГО ПО ПТМ | [6 empty] | 31
|  | ЗАТРАТЫ ТРУДА | [6 empty] | 1
| Ж3-10-13 | ЗДАНИЕ - ИНЖЕНЕРНОЕ ОБЕСПЕЧЕНИЕ. ВОДОСНАБЖЕНИЕ И КАНАЛИЗАЦИЯ. ХОЗЯЙСТВЕННО- ПИТЬЕВОЕ ВОДОСНАБЖЕНИЕ. ФИТИНГИ
8. | С530-15920 | УГОЛЬНИК ИЗ ПОЛИПРОПИЛЕНА (ПП ТИП 3) С ВНУТРЕННЕЙ РЕЗЬБОЙ, НОМИНАЛЬНЫМ ДИАМЕТРОМ 20Х1/2" ММ НА ДОПУСТИМОЕ РАБОЧЕЕ ДАВЛЕНИЕ 2,0 МПА | ШТ 1 | - - | - - | - - | 1.58 1.58 | 0.11 0.11 | 1.69 1.69
9. | С530-НИ | НИППЕЛЬ ЛАТУННЫЙ ДУ15 | ШТ 1 | - - | - - | - - | 1.22 1.22 | 0.09 0.09 | 1.31 1.31
10. | С530-17100-5 СТ.МАШ,СЧЕТЧИК | МУФТА ИЗ ПОЛИПРОПИЛЕНА (ПП ТИП 3) С ВНУТРЕННЕЙ РЕЗЬБОЙ, НОМИНАЛЬНЫМ ДИАМЕТРОМ 20Х1/2,0 ММ НА ДОПУСТИМОЕ РАБОЧЕЕ ДАВЛЕНИЕ 2,0 МПА | ШТ 1 | - - | - - | - - | 1.48 -1.48 | 0.10 -0.10 | 1.58 -1.58
11. | С530-939-3 МОЙКА | ЗАГЛУШКА ИЗ ПОЛИПРОПИЛЕНА (ПП ТИП 3) С ВНУТРЕННЕЙ РЕЗЬБОЙ, НОМИНАЛЬНЫМ ДИАМЕТРОМ 20Х1/2" ММ НА ДОПУСТИМОЕ РАБОЧЕЕ ДАВЛЕНИЕ 2,0 МПА | ШТ 1 | - - | - - | - - | 0.14 0.14 | 0.01 0.01 | 0.15 0.15
12. | С530-16510 | ТРОЙНИК ИЗ ПОЛИПРОПИЛЕНА (ПП ТИП 3), НОМИНАЛЬНЫМ ДИАМЕТРОМ 50 ММ НА ДОПУСТИМОЕ РАБОЧЕЕ ДАВЛЕНИЕ 2,0 МПА | ШТ 2 | - - | - - | - - | 2.12 4.24 | 0.15 0.30 | 2.27 4.54
13. | С530-КР | КРЕСТОВИНА ДВУХПЛОСКОСТНАЯ (ПРАВАЯ) 110Х110Х50 | ШТ 1 | - - | - - | - - | 11.29 11.29 | 0.79 0.79 | 12.08 12.08
|  | ИТОГО ПРЯМЫЕ ЗАТРАТЫ : |  | - | - | - | 17 | 1 | 18
|  | ИТОГО ПО ПТМ | [6 empty] | 18
| Ж3-10-51-30 | ЗДАНИЕ - ИНЖЕНЕРНОЕ ОБЕСПЕЧЕНИЕ. ВОДОСНАБЖЕНИЕ И КАНАЛИЗАЦИЯ. БЫТОВАЯ КАНАЛИЗАЦИЯ. ТРУБОПРОВОДЫ. ИЗ ПОЛИМЕРНЫХ ТРУБ , К1. ВЫШЕ 0
14. | Е16-36-1 (Н12) | ПРОКЛАДКА ТРУБОПРОВОДОВ ХОЗЯЙСТВЕННО-БЫТОВОЙ КАНАЛИЗАЦИИ ИЗ ПОЛИПРОПИЛЕНОВЫХ ТРУБ ПРИ СБОРКЕ УЗЛОВ В ПОСТРОЕЧНЫХ УСЛОВИЯХ В ДОМАХ КПД ДИАМЕТРОМ 110 ММ: КАНАЛИЗАЦИОННЫХ СТОЯКОВ , (ИСКЛ. C530-14100, C530-14250) | 100М 0.05 | 538.36 -26.92 | 2.05 -0.10 | 0.30 -0.02 | 805.69 -40.28 | 57.56 -2.88 | 1403.66 -70.18
15. | Е46-71-4 101-86706=4,17 (Н10) | СВЕРЛЕНИЕ ОТВЕРСТИЙ В БЕТОННЫХ КОНСТРУКЦИЯХ НА ГЛУБИНУ 200 ММ ЭЛЕКТРОПЕРФОРАТОРОМ С ПРИМЕНЕНИЕМ СПИРАЛЬНЫХ ШНЕКОВ ДИАМЕТРОМ ОТВЕРСТИЙ ДО 70 ММ | 100ОТВЕР 0.01 | 284.73 2.85 | 23.70 0.24 | - - | 456.91 4.57 | 64.59 0.65 | 829.93 8.31
|  | ИТОГО ПРЯМЫЕ ЗАТРАТЫ : |  | -24 | - | - | -35 | -2 | -61
|  | ОХР и ОПР | [6 empty] | -23
|  | ПЛАНОВАЯ ПРИБЫЛЬ | [6 empty] | -18
|  | ИТОГО ПО ПТМ | [6 empty] | -102
|  | ЗАТРАТЫ ТРУДА | [6 empty] | -4
|  | ВСЕГО, В ТОМ ЧИСЛЕ | [6 empty] | -35
|  | СТРОИТЕЛЬНЫЕ РАБОТЫ В ТОМ ЧИСЛЕ | [6 empty] | -35
|  | ЗАРАБОТНАЯ ПЛАТА | [6 empty] | -16
|  | ЭКСПЛУАТАЦИЯ МАШИН И МЕХАНИЗМОВ | [6 empty] | 1
|  | МАТЕРИАЛЫ, ИЗДЕЛИЯ, КОНСТРУКЦИИ | [6 empty] | 6
|  | ТРАНСПОРТ | [6 empty] | 1
|  | ОХР и ОПР | [6 empty] | -15
|  | ПЛАНОВАЯ ПРИБЫЛЬ | [6 empty] | -12
|  | ЗАТРАТЫ ТРУДА РАБОЧИХ | [6 empty] | -2
|  | СОСТАВИЛ | ____________________ |  |  |  |  | М.А. ПРОЦЮК
|  |  | (должность) |  |  | (подпись) |  | (инициалы,фамилия)
|  | ПРОВЕРИЛ | ____________________ |  |  |  |  | Т.Н. БОНДАРЕВА
|  |  | (должность) |  |  | (подпись) |  | (инициалы,фамилия)

## 421-2-17-R4
НАИМЕНОВАНИЕ ОБЪЕКТА |  | СТРОИТЕЛЬСТВО И ОБСЛУЖИВАНИЕ ОДНОКВАРТИРНОГО ЖИЛОГО ДОМА ПО УЛ. ПЕРВОМАЙСКАЯ В Д. АНТОНОВКА МАЙСКОГО СЕЛЬСОВЕТА ЖЛОБИНСКОГО РАЙОНА ГОМЕЛЬСКОЙ ОБЛАСТИ
КОД ОБЪЕКТА |  | 13.21
НАИМЕНОВАНИЕ ЗДАНИЯ, СООРУЖЕНИЯ |  | ОСНОВНОЕ ЗДАНИЕ
ШИФР ЗДАНИЯ, СООРУЖЕНИЯ |  | 13.21
КОМПЛЕКТ ЧЕРТЕЖЕЙ |  | 13.21-ВК
ВЕДОМОСТЬ РЕСУРСОВ ДЛЯ ЛОКАЛЬНОЙ СМЕТЫ № 17
(НОРМЫ 2017г.)
ДОП.К СМЕТЕ N9 ВОДОСНАБЖЕНИЕ И КАНАЛИЗАЦИЯ (ИЗМ.1,Р.122-21 ОТ 09.21)
СОСТАВЛЕНА В ЦЕНАХ НА 1 ИЮЛЯ 2021г.
№ | ОБОСНОВАНИЕ | НАИМЕНОВАНИЕ РЕСУРСОВ | ЕД.ИЗМ. | КОЛИЧЕСТВО | СТОИМОСТЬ, РУБ.
П/П |  |  |  |  | ЕДИНИЦЫ | ОБЩАЯ
1 | 2 | 3 | 4 | 5 | 6 | 7
1 | 1-1 | ЗАТРАТЫ ТРУДА РАБОЧИХ | ЧЕЛ.-Ч | -2.2265
2 | 1-3 | ЗАТРАТЫ ТРУДА МАШИНИСТОВ | ЧЕЛ.-Ч | 0.07718
МАШИНЫ И МЕХАНИЗМЫ
3 | М331451 | ПЕРФОРАТОРЫ ЭЛЕКТРИЧЕСКИЕ | МАШ.-Ч | 0.2918 | 0.56 | 0,16
4 | М331615* | ДРЕЛИ ЭЛЕКТРИЧЕСКИЕ | МАШ.-Ч | 0.05784 | 0.24 | 0,01
5 | М331617 | СРЕДСТВА МАЛОЙ МЕХАНИЗАЦИИ | МАШ.-Ч | 0.07718 | 11.54 | 0,89
|  | ИТОГО МАШИНЫ И МЕХАНИЗМЫ |  |  |  | 1
МАТЕРИАЛЫ, ИЗДЕЛИЯ, КОНСТРУКЦИИ
6 | С101-11401 | ВЕТОШЬ | КГ | -0.025 | 2.09 | -0,05
7 | С101-130600-1 | ПОРТЛАНДЦЕМЕНТ 500-ДО (В УПАКОВКЕ) | КГ | 0.00732 | 0.2 | 0
8 | С101-2400-1 | АСБЕСТОВЫЙ ШНУР ОБЩЕГО НАЗНАЧЕНИЯ ШАОН, ДИАМЕТРОМ 2-2,5 ММ | КГ | 0.0408 | 17.34 | 0,71
9 | С101-43000-2 | СУРИК СВИНЦОВЫЙ, ПИГМЕНТ | КГ | 0.0291 | 10.68 | 0,31
10 | С101-62300 | МЫЛО ТВЕРДОЕ ХОЗЯЙСТВЕННОЕ | ШТ | -0.065 | 0.56 | -0,02
11 | С101-63004 | ОЛИФА НАТУРАЛЬНАЯ | КГ | 0.01488 | 6.84 | 0,1
12 | С101-63205-1 | ЛЬНЯНАЯ ПРЯДЬ | КГ | 0.0138 | 21.89 | 0,3
13 | С101-81403 | ПРОВОЛОКА СТАЛЬНАЯ НИЗКОУГЛЕРОДИСТАЯ ОБЩЕГО НАЗНАЧЕНИЯ ТЕРМИЧЕСКИ ОБРАБОТАННАЯ, ОЦИНКОВАННАЯ, ДИАМЕТРОМ 0,8 ММ | КГ | -0.25 | 8.21 | -2,05
14 | С101-85801 | РУБЕРОИД ПОДКЛАДОЧНЫЙ С ПЫЛЕВИДНОЙ ПОСЫПКОЙ РПП-300 | М2 | -0.5 | 1.73 | -0,85
15 | С101-86706 | СВЕРЛА АЛМАЗНЫЕ ПО БЕТОНУ (КОЛЬЦЕВЫЕ СВЕРЛА), ДИАМЕТРОМ 50 ММ | ШТ | 0.0417 | 109.57 | 4,57
16 | С101-86726-2 | СВЕРЛА ПО БЕТОНУ С SDS+ ХВОСТОВИКОМ (НАКОНЕЧНИК ИЗ ТВЕРДОСПЛАВНОЙ СТАЛИ), ДИАМЕТРОМ 4-8 ММ, ДЛИНОЙ 110-165 ММ | ШТ | 0.0027 | 5.52 | 0,01
17 | С101-86726-62 | СВЕРЛА ПО БЕТОНУ С SDS+ ХВОСТОВИКОМ (НАКОНЕЧНИК ИЗ ТВЕРДОСПЛАВНОЙ СТАЛИ), ДИАМЕТРОМ 16 ММ, ДЛИНОЙ 210-265 ММ | ШТ | -0.015 | 19.73 | -0,28
18 | С103-10000 | МУФТА ПРЯМАЯ КОРОТКАЯ ИЗ КОВКОГО ЧУГУНА С ЦИЛИНДРИЧЕСКОЙ РЕЗЬБОЙ НОМИНАЛЬНЫМ ДИАМЕТРОМ 15 ММ | 10 ШТ | 0.0276 | 6.5 | 0,18
19 | С103-11800 | КОНТРГАЙКА ИЗ КОВКОГО ЧУГУНА С ЦИЛИНДРИЧЕСКОЙ РЕЗЬБОЙ НОМИНАЛЬНЫМ ДИАМЕТРОМ 15 ММ | 10 ШТ | 0.0264 | 3.52 | 0,09
20 | С103-4900 | ТРУБА СТАЛЬНАЯ СВАРНАЯ ВОДОГАЗОПРОВОДНАЯ ОЦИНКОВАННАЯ ОБЫКНОВЕННАЯ НОМИНАЛЬНЫМ ДИАМЕТРОМ 15 ММ, ТОЛЩИНОЙ СТЕНКИ 2,8 ММ | М | 0.6108 | 7.14 | 4,36
21 | С103-7300 | УГОЛЬНИК ПРЯМОЙ ИЗ КОВКОГО ЧУГУНА С ЦИЛИНДРИЧЕСКОЙ РЕЗЬБОЙ НОМИНАЛЬНЫМ ДИАМЕТРОМ 15 ММ | 10 ШТ | 0.102 | 9.13 | 0,93
22 | С103-8200 | ТРОЙНИК ПРЯМОЙ ИЗ КОВКОГО ЧУГУНА С ЦИЛИНДРИЧЕСКОЙ РЕЗЬБОЙ НОМИНАЛЬНЫМ ДИАМЕТРОМ 15 ММ | 10 ШТ | 0.0162 | 11.66 | 0,19
23 | С300-48209 | ХОМУТ С РЕЗЬБОЙ И ПРОКЛАДКОЙ КТР-100 | ШТ | -1.8 | 1.38 | -2,48
24 | С300-48214 | ПОДВЕСКА РЕЗЬБОВАЯ ПР-12 | М | -0.18 | 3.38 | -0,59
25 | С300-48217 | ДЮБЕЛЬ-ВТУЛКА ДВ-8-12 ПЛАСТМАССОВАЯ | ШТ | -1.8 | 0.17 | -0,29
26 | С412-9005 | ВОДА | М3 | -0.305 | 1.27 | -0,37
27 | С414-2004 | РАСТВОРЫ КЛАДОЧНЫЕ ТЯЖЕЛЫЕ ЦЕМЕНТНЫЕ, МАРКИ 100 | М3 | 4e-05 | 87.68 | 0
28 | С530-13900 | ТРУБА ИЗ ПОЛИПРОПИЛЕНА С РАСТРУБОМ НОМИНАЛЬНЫМ НАРУЖНЫМ ДИАМЕТРОМ 110 ММ И НОМИНАЛЬНОЙ ТОЛЩИНОЙ СТЕНКИ 2,2 ММ | М.П. | -5 | 6.3 | -31,5
29 | С530-14100 | ТРОЙНИК ИЗ ПОЛИПРОПИЛЕНА (ПП) С УГЛОМ 87 ГРАДУСОВ ДЛЯ СОЕДИНЕНИЯ КАНАЛИЗАЦИОННЫХ ТРУБ, НОМИНАЛЬНЫМ НАРУЖНЫМ ДИАМЕТРОМ 110 ММ С ТОЛЩИНОЙ СТЕНКИ 2,7 ММ НА ДОПУСТИМОЕ РАБОЧЕЕ ДАВЛЕНИЕ 2,0 МПА | ШТ | -0.4 | 3.34 | -1,32
30 | С530-14250 | ЗАГЛУШКА ИЗ ПОЛИПРОПИЛЕНА (ПП) ДЛЯ КАНАЛИЗАЦИОННЫХ ТРУБ, НОМИНАЛЬНЫМ НАРУЖНЫМ ДИАМЕТРОМ 110 ММ НА ДОПУСТИМОЕ РАБОЧЕЕ ДАВЛЕНИЕ 2,0 МПА | ШТ | -0.55 | 0.62 | -0,34
31 | С530-15920 | УГОЛЬНИК ИЗ ПОЛИПРОПИЛЕНА (ПП ТИП 3) С ВНУТРЕННЕЙ РЕЗЬБОЙ, НОМИНАЛЬНЫМ ДИАМЕТРОМ 20Х1/2" ММ НА ДОПУСТИМОЕ РАБОЧЕЕ ДАВЛЕНИЕ 2,0 МПА | ШТ | 1 | 1.58 | 1,58
32 | С530-16510 | ТРОЙНИК ИЗ ПОЛИПРОПИЛЕНА (ПП ТИП 3), НОМИНАЛЬНЫМ ДИАМЕТРОМ 50 ММ НА ДОПУСТИМОЕ РАБОЧЕЕ ДАВЛЕНИЕ 2,0 МПА | ШТ | 2 | 2.12 | 4,24
33 | С530-17100-5 | МУФТА ИЗ ПОЛИПРОПИЛЕНА (ПП ТИП 3) С ВНУТРЕННЕЙ РЕЗЬБОЙ, НОМИНАЛЬНЫМ ДИАМЕТРОМ 20Х1/2,0 ММ НА ДОПУСТИМОЕ РАБОЧЕЕ ДАВЛЕНИЕ 2,0 МПА | ШТ | -1 | 1.48 | -1,48
34 | С530-939-3 | ЗАГЛУШКА ИЗ ПОЛИПРОПИЛЕНА (ПП ТИП 3) С ВНУТРЕННЕЙ РЕЗЬБОЙ, НОМИНАЛЬНЫМ ДИАМЕТРОМ 20Х1/2" ММ НА ДОПУСТИМОЕ РАБОЧЕЕ ДАВЛЕНИЕ 2,0 МПА | ШТ | 1 | 0.14 | 0,14
35 | С530-КР | КРЕСТОВИНА ДВУХПЛОСКОСТНАЯ (ПРАВАЯ) 110Х110Х50 | ШТ | 1 | 11.29 | 11,29
36 | С530-НИ | НИППЕЛЬ ЛАТУННЫЙ ДУ15 | ШТ | 1 | 1.22 | 1,22
37 | С530-ТР | ТРОЙНИК ЛАТУННЫЙ ДУ 15 ВНУТР.РЕЗЬБФ | ШТ | 1 | 4.6 | 4,6
38 | С530-ШТ | ШТУЦЕР ЛАТУННЫЙС НАКЛАДНОЙ ГАЙКОЙ 1/2Х3/4 | ШТ | 4 | 3.29 | 13,16
|  | ИТОГО МАТЕРИАЛЫ, ИЗДЕЛИЯ, КОНСТРУКЦИИ |  |  |  | 6
|  | ИТОГО ТРАНСПОРТ |  |  |  | 1
| СОСТАВИЛ | ______________________________ |  |  | М.А. ПРОЦЮК
|  | (должность) | (подпись) |  | (инициалы,фамилия)
| ПРОВЕРИЛ | ______________________________ |  |  | Т.Н. БОНДАРЕВА
|  | (должность) | (подпись) |  | (инициалы,фамилия)

## 421-2-17-B0
НАИМЕНОВАНИЕ ОБЪЕКТА |  | СТРОИТЕЛЬСТВО И ОБСЛУЖИВАНИЕ ОДНОКВАРТИРНОГО ЖИЛОГО ДОМА ПО УЛ. ПЕРВОМАЙСКАЯ В Д. АНТОНОВКА МАЙСКОГО СЕЛЬСОВЕТА ЖЛОБИНСКОГО РАЙОНА ГОМЕЛЬСКОЙ ОБЛАСТИ
КОД ОБЪЕКТА |  | 13.21
НАИМЕНОВАНИЕ ЗДАНИЯ, СООРУЖЕНИЯ |  | ОСНОВНОЕ ЗДАНИЕ
ШИФР ЗДАНИЯ, СООРУЖЕНИЯ |  | 13.21
КОМПЛЕКТ ЧЕРТЕЖЕЙ |  | 13.21-ВК
ВЕДОМОСТЬ ОБЪЕМОВ И СТОИМОСТИ РАБОТ № 17
(НОРМЫ 2017г.)
ДОП.К СМЕТЕ N9 ВОДОСНАБЖЕНИЕ И КАНАЛИЗАЦИЯ (ИЗМ.1,Р.122-21 ОТ 09.21)
СОСТАВЛЕНА В ЦЕНАХ НА 1 ИЮЛЯ 2021г.
ОБОСНОВА- НИЕ | НАИМЕНОВАНИЕ ВИДОВ РАБОТ | ОБЪЕМ | СТОИМОСТЬ, ТЫС.РУБ.
|  |  | ЗАРАБОТНАЯ ПЛАТА | ЭКСПЛУАТА- ЦИЯ МАШИН И МЕХА- НИЗМОВ | МАТЕРИАЛЫ, ИЗДЕЛИЯ, КОНСТРУК- ЦИИ | ОБОРУДОВА- НИЕ,МЕБЕЛЬ, ИНВЕНТАРЬ | ОХР и ОПР | ПРОЧИЕ СРЕДСТВА | ВСЕГО
|  | ЕД.ИЗМ. | ТРУДОЕМ- КОСТЬ, ЧЕЛ.Ч. | В Т.Ч.З/П МАШИ- НИСТОВ | ТРАНСПОРТ | ТРАНСПОРТ | ПЛАНОВАЯ ПРИБЫЛЬ
1 | 2 | 3 | 4 | 5 | 6 | 7 | 8 | 9 | 10
Ж3-10-15 | ЗДАНИЕ - ИНЖЕНЕРНОЕ ОБЕСПЕЧЕНИЕ. ВОДОСНАБЖЕНИЕ И КАНАЛИЗАЦИЯ. ХОЗЯЙСТВЕННО- ПИТЬЕВОЕ ВОДОСНАБЖЕНИЕ. ОБОРУДОВАНИЕ И ПРИБОРЫ , В1, ВЫШЕ 0 | 0 | 0 | 0 | 0,018 | 0 | 0 | 0 | 0,019
|  | ШТ | 0 | 0 | 0,001 | 0 | 0
Ж3-10-11-10 | ЗДАНИЕ - ИНЖЕНЕРНОЕ ОБЕСПЕЧЕНИЕ. ВОДОСНАБЖЕНИЕ И КАНАЛИЗАЦИЯ. ХОЗЯЙСТВЕННО- ПИТЬЕВОЕ ВОДОСНАБЖЕНИЕ. ТРУБОПРОВОДЫ. ИЗ СТАЛЬНЫХ ТРУБ | 0,6 | 0,008 | 0,001 | 0,007 | 0 | 0,008 | 0 | 0,031
|  | М | 1 | 0 | 0,001 | 0 | 0,006
Ж3-10-13 | ЗДАНИЕ - ИНЖЕНЕРНОЕ ОБЕСПЕЧЕНИЕ. ВОДОСНАБЖЕНИЕ И КАНАЛИЗАЦИЯ. ХОЗЯЙСТВЕННО- ПИТЬЕВОЕ ВОДОСНАБЖЕНИЕ. ФИТИНГИ | 0 | 0 | 0 | 0,017 | 0 | 0 | 0 | 0,018
|  | ШТ | 0 | 0 | 0,001 | 0 | 0
Ж3-10-51-30 | ЗДАНИЕ - ИНЖЕНЕРНОЕ ОБЕСПЕЧЕНИЕ. ВОДОСНАБЖЕНИЕ И КАНАЛИЗАЦИЯ. БЫТОВАЯ КАНАЛИЗАЦИЯ. ТРУБОПРОВОДЫ. ИЗ ПОЛИМЕРНЫХ ТРУБ , К1. ВЫШЕ 0 | -5 | -0,024 | 0 | -0,035 | 0 | -0,023 | 0 | -0,102
|  | М | -4 | 0 | -0,002 | 0 | -0,018
| И Т О Г О | 0 | -0,016 | 0,001 | 0,007 | 0 | -0,015 | 0 | -0,034
|  |  | -3 | 0 | 0,001 | 0 | -0,012
| СОСТАВИЛ | ______________________________ | [5 empty] | М.А. ПРОЦЮК
|  | (должность) |  |  |  | (подпись) |  | (инициалы,фамилия)
| ПРОВЕРИЛ | ______________________________ | [5 empty] | Т.Н. БОНДАРЕВА
|  | (должность) |  |  |  | (подпись) |  | (инициалы,фамилия)

## 421-2-18-S0
НАИМЕНОВАНИЕ ОБЪЕКТА |  | СТРОИТЕЛЬСТВО И ОБСЛУЖИВАНИЕ ОДНОКВАРТИРНОГО ЖИЛОГО ДОМА ПО УЛ. ПЕРВОМАЙСКАЯ В Д. АНТОНОВКА МАЙСКОГО СЕЛЬСОВЕТА ЖЛОБИНСКОГО РАЙОНА ГОМЕЛЬСКОЙ ОБЛАСТИ
КОД ОБЪЕКТА |  | 13.21
НАИМЕНОВАНИЕ ЗДАНИЯ, СООРУЖЕНИЯ |  | ОСНОВНОЕ ЗДАНИЕ
ШИФР ЗДАНИЯ, СООРУЖЕНИЯ |  | 13.21
КОМПЛЕКТ ЧЕРТЕЖЕЙ
ЛОКАЛЬНАЯ СМЕТА (ЛОКАЛЬНЫЙ СМЕТНЫЙ РАСЧЕТ) № 18
(НОРМЫ 2017г.)
ОБЩЕСТРОИТЕЛЬНЫЕ РАБОТЫ (ИЗМ.2, РАЗР.122-21 ОТ 09.21)
СОСТАВЛЕНА В ЦЕНАХ НА 1 ИЮЛЯ 2021г. | [8 empty] | СТОИМОСТЬ -2,042 ТЫС.РУБ.
№ п/п | ОБОСНОВАНИЕ | НАИМЕНОВАНИЕ РАБОТ, РЕСУРСОВ, РАСХОДОВ | ЕД.ИЗМ. КОЛИЧЕ- СТВО | СТОИМОСТЬ: ЕД.ИЗМ./ВСЕГО, РУБ.
|  |  |  | ЗАРАБОТНАЯ ПЛАТА | ЭКСПЛУАТАЦИЯ МАШИН И МЕХАНИЗМОВ |  | МАТЕРИАЛЫ, ИЗДЕЛИЯ, КОНСТРУКЦИИ (ОБОРУДОВАНИЕ, МЕБЕЛЬ, ИНВЕНТАРЬ) | ТРАНС-ПОРТ | ОБЩАЯ СТОИМОСТЬ
[5 empty] | ВСЕГО | В Т.Ч. З/П МАШИ- НИСТОВ
1 | 2 | 3 | 4 | 5 | 6 | 7 | 8 | 9 | 10
| НАЧИСЛЕНИЯ: | ОХР и ОПР/ПЛАНОВАЯ ПРИБЫЛЬ (%):Н10=78.64/70.75
1. | ПРИМЕЧАНИЕ: | К ДЛЯ ОХР И ОПР/ПЛАНОВАЯ ПРИБЫЛЬ: 1.0000/1.0000
2. | ПРИМЕЧАНИЕ: | КОЭФФИЦИЕНТ К З/П (ПОСТАНОВЛЕНИЕ N5): 1.0000
3. | ПРИМЕЧАНИЕ: | БАЗА ТЕКУЩИХ ЦЕН (ВАРИАНТ A)
| Ж2-30-20 | ТЕПЛОИЗОЛЯЦИЯ СТЕН НАРУЖНЫХ АР Л.7
4. | ПРИМЕЧАНИЕ: | ИСКЛЮЧИТЬ ИЗ Л.С. N3
5. | Е26-116-5 (Н10) | УТЕПЛЕНИЕ СТЕН ТАМБУРА ПЛИТАМИ ИЗ ПЕНОСТЕКЛА НА КЛЕЕВОЙ СМЕСИ | 100М2 0.1106 | 413.76 -45.76 | 2.46 -0.27 | - - | 4.78 -0.53 | 0.65 -0.07 | 421.65 -46.63
6. | С101-8100-1 | БЛОКИ ИЗ ПЕНОСТЕКЛА ОБЪЕМНОЙ МАССОЙ НЕ БОЛЕЕ 200 КГ/М3 | М3 1.2774 | - - | - - | - - | 1116.12 -1425.73 | 157.82 -201.60 | 1273.94 -1627.33
7. | С101-138065 | СОСТАВ КЛЕЕВОЙ ПОЛИМИНЕРАЛЬНЫЙ ДЛЯ НАКЛЕИВАНИЯ ТЕПЛОИЗОЛЯЦИОННЫХ МАТЕРИАЛОВ И АРМИРУЮЩЕЙ СЕТКИ (КС), ОДНОКОМПОНЕНТНЫЙ (1) | Т 0.0553 | - - | - - | - - | 462.05 -25.55 | 65.33 -3.61 | 527.38 -29.16
8. | Е26-117-1 (Н10) | МЕХАНИЧЕСКОЕ КРЕПЛЕНИЕ ТЕПЛОИЗОЛЯЦИОННЫХ ПЛИТ ДЮБЕЛЯМИ ПРИ УТЕПЛЕНИИ СТЕН КИРПИЧНЫХ, ЯЧЕИСТОБЕТОННЫХ С ЛЕСОВ | 100ШТДЮБ 0.2 | 35.87 -7.17 | 1.96 -0.39 | - - | 23.29 -4.66 | 3.46 -0.69 | 64.58 -12.91
|  | ИТОГО ПРЯМЫЕ ЗАТРАТЫ : |  | -53 | -1 | - | -1456 | -206 | -1716
|  | ОХР и ОПР | [6 empty] | -42
|  | ПЛАНОВАЯ ПРИБЫЛЬ | [6 empty] | -37
|  | ИТОГО ПО ПТМ | [6 empty] | -1795
|  | ЗАТРАТЫ ТРУДА | [6 empty] | -8
| Ж2-60-40 | ТИП ПОЛА 2 ПО ПРОЕКТУ
9. | ПРИМЕЧАНИЕ: | К Л.С. N5
10. | Е11-13-3 (Н10) | УСТРОЙСТВО ПОКРЫТИЙ ЩЕБЕНОЧНЫХ С ПРОПИТКОЙ БИТУМОМ | 100М2 0.001 | 169.48 0.17 | 94.04 0.09 | 26.09 0.03 | 1121.61 1.12 | 136.33 0.14 | 1521.46 1.52
11. | Е11-2-9 (Н10) | УСТРОЙСТВО ПОДСТИЛАЮЩИХ СЛОЕВ БЕТОННЫХ ТОЛЩ. 80ММ БЕТОН С8/10 W4 | М3 0.008 | 21.84 0.17 | 0.34 0.00 | - - | 129.43 1.04 | 20.68 0.17 | 172.29 1.37
12. | Е11-11-11 (Н10) | УСТРОЙСТВО ЦЕМЕНТНО-ПЕСЧАНЫХ СТЯЖЕК ТОЛЩИНОЙ 20 ММ ПО БЕТОННОМУ ОСНОВАНИЮ Р-Р М150 | 100 М2 0.001 | 263.28 0.26 | 12.74 0.01 | 3.28 0.00 | 218.32 0.22 | 34.64 0.03 | 528.98 0.52
13. | Е11-52-1 412-9005=0,125/101-138032-5=0,02592 (Н10) | УСТРОЙСТВО ПОКРЫТИЙ ПОЛА ИЗ ПЛИТКИ КЕРАМИЧЕСКОЙ НА КЛЕЮ ПО ЦЕМЕНТНОЙ СТЯЖКЕ | 100М2 0.001 | 788.38 0.79 | 17.58 0.02 | 1.87 0.00 | 234.29 0.23 | 33.11 0.03 | 1073.36 1.08
14. | С101-28702-1 | ПЛИТКИ КЕРАМИЧЕСКИЕ ДЛЯ ПОЛОВ ОСНОВНЫЕ НЕГЛАЗУРОВАННЫЕ КЕРАМИН КАСКАД РАЗМЕРОМ 400Х400ММ, 406Х406ММ | М2 0.103 | - - | - - | - - | 11.74 1.21 | 1.66 0.17 | 13.40 1.38
15. | ПРИМЕЧАНИЕ: | ПЛИНТУС ИЗ КЕРАМИЧЕСКОЙ ПЛИТКИ (СМ. ВЕДОМОСТЬ ОТДЕЛКИ ПОМЕЩЕНИЙ ЛИСТ АС-5)
16. | Е11-49-1 412-9005=0,125.0,1 (Н10) | УКЛАДКА ПЛИНТУСА ИЗ ПЛИТКИ НА КЛЕЮ | 100М 0.026 | 235.36 6.12 | 1.53 0.04 | 0.28 0.01 | 0.44 0.01 | 0.06 0.00 | 237.39 6.17
17. | С101-28702-1 | ПЛИТКИ КЕРАМИЧЕСКИЕ ДЛЯ ПОЛОВ ОСНОВНЫЕ НЕГЛАЗУРОВАННЫЕ КЕРАМИН КАСКАД РАЗМЕРОМ 400Х400ММ, 406Х406ММ | М2 0.094 | - - | - - | - - | 11.74 1.10 | 1.66 0.16 | 13.40 1.26
18. | С101-138032-5 | КОМПОЗИЦИЯ ДЛЯ ЗАПОЛНЕНИЯ ШВОВ ШИРИНОЙ ДО 6 ММ, ПЛАСТИЧНАЯ, ВОДОСТОЙКАЯ, МОРОЗОСТОЙКАЯ, ДЛЯ НАРУЖНЫХ И ВНУТРЕННИХ РАБОТ (НВ), ЦВЕТНАЯ (ФАСОВКА ПО 2-5 КГ) | Т 0.0001 | - - | - - | - - | 3048.06 0.30 | 431.00 0.04 | 3479.06 0.35
|  | ИТОГО ПРЯМЫЕ ЗАТРАТЫ : |  | 8 | - | - | 5 | 1 | 14
|  | ОХР и ОПР | [6 empty] | 6
|  | ПЛАНОВАЯ ПРИБЫЛЬ | [6 empty] | 5
|  | ИТОГО ПО ПТМ | [6 empty] | 25
|  | ЗАТРАТЫ ТРУДА | [6 empty] | 1
| Ж2-40-20-10 | ОТДЕЛОЧНЫЕ РАБОТЫ.СТЕНЫ.МАЛЯРНЫЕ РАБОТЫ
19. | Е15-61-3 (Н10) | ОШТУКАТУРИВАНИЕ УЛУЧШЕННОЕ ПОВЕРХНОСТЕЙ СТЕН ЦЕМЕНТНО-ИЗВЕСТКОВЫМ ИЛИ ЦЕМЕНТНЫМ РАСТВОРОМ ПО КАМНЮ И БЕТОНУ | 100М2 0.1018 | 587.33 -59.79 | 59.36 -6.04 | 39.46 -4.02 | 168.36 -17.14 | 26.47 -2.69 | 841.52 -85.66
20. | Е15-267-4 101-62618#101-62626-1/113-3601#113-3512-5 (Н10) | ОКЛЕЙКА СТЕН И ПЕРЕГОРОДОК ОБОЯМИ СО СПЛОШНЫМ ШПАТЛЕВАНИЕМ ПЛОТНЫМИ БЕЗ ПОДБОРА РИСУНКА | 100М2 0.1265 | 273.78 34.63 | 0.01 0.00 | - - | 368.86 46.66 | 52.16 6.60 | 694.81 87.89
21. | Е15-314-2 101-34066#101-48502-31 (Н10) | УЛУЧШЕННАЯ ОКРАСКА СТЕН ВНУТРИ ПОМЕЩЕНИЙ АКРИЛОВЫМИ МОЮЩИМИ СОСТАВАМИ С ПОЛНОЙ ПОДГОТОВКОЙ ПОВЕРХНОСТИ ПО СБОРНЫМ КОНСТРУКЦИЯМ (С УЧЕТОМ ОТКОСОВ) | 100М2 0.1213 | 258.12 -31.31 | 0.32 -0.04 | 0.12 -0.01 | 299.44 -36.32 | 42.31 -5.13 | 600.19 -72.80
22. | С101-138036 | ШПАТЛЕВКА БЕЛАЯ, ФИНИШНАЯ, ДЛЯ ВНУТРЕННИХ РАБОТ (В) , ПОЛИМИНЕРАЛЬНАЯ (ПМ), ОДНОКОМПОНЕНТНАЯ (1), СУХАЯ СМЕСЬ (СС), ГИПСОВАЯ | Т 0.0133 | - - | - - | - - | 770.06 -10.24 | 108.89 -1.45 | 878.95 -11.69
23. | С113-3512-5 | ГРУНТОВКА АКРИЛОВАЯ ГЛУБОКОГО ПРОНИКНОВЕНИЯ ДЛЯ НАРУЖНЫХ (Н) И ВНУТРЕННИХ РАБОТ (В), ПОЛИМЕРНАЯ (П), ОДНОКОМПОНЕНТНАЯ (1), ВОДНО-ДИСПЕРСИОННАЯ (Д) | КГ 2.1834 | - - | - - | - - | 4.28 -9.34 | 0.61 -1.33 | 4.89 -10.68
|  | ИТОГО ПРЯМЫЕ ЗАТРАТЫ : |  | -56 | -6 | -4 | -26 | -4 | -92
|  | ОХР и ОПР | [6 empty] | -48
|  | ПЛАНОВАЯ ПРИБЫЛЬ | [6 empty] | -43
|  | ИТОГО ПО ПТМ | [6 empty] | -183
|  | ЗАТРАТЫ ТРУДА | [6 empty] | -8
|  | ЗАТРАТЫ ТРУДА МАШИНИСТОВ | [6 empty] | -1
| Ж2-70-10-50 | КРОВЛЯ
24. | ПРИМЕЧАНИЕ: | К Л.С. N8
25. | Е7-20-3 (Н10) | УСТАНОВКА МОНТАЖНЫХ ИЗДЕЛИЙ МАССОЙ ДО 20 КГ ОМ1-ОМ-2 | Т 0.0038 | 328.47 -1.25 | 97.79 -0.37 | 14.39 -0.05 | 207.70 -0.79 | 29.37 -0.11 | 663.33 -2.52
26. | С204-6400 | ДЕТАЛИ ЗАКЛАДНЫЕ, ИЗГОТОВЛЕННЫЕ С ПРИМЕНЕНИЕМ СВАРКИ, ГНУТЬЯ, СВЕРЛЕНИЯ (ПРОБИВКИ) ОТВЕРСТИЙ (ПРИ НАЛИЧИИ ОДНОЙ ИЗ ЭТИХ ОПЕРАЦИЙ ИЛИ ВСЕГО ПЕРЕЧНЯ В ЛЮБЫХ СОЧЕТАНИЯХ), ПОСТАВЛЯЕМЫЕ ОТДЕЛЬНО | Т 0.0038 | - - | - - | - - | 6061.12 -23.03 | 367.91 -1.40 | 6429.03 -24.43
27. | Е46-71-1 101-86726-2 (Н10) | СВЕРЛЕНИЕ ОТВЕРСТИЙ В БЕТОННЫХ КОНСТРУКЦИЯХ НА ГЛУБИНУ 200 ММ ЭЛЕКТРОПЕРФОРАТОРОМ С ПРИМЕНЕНИЕМ СПИРАЛЬНЫХ ШНЕКОВ ДИАМЕТРОМ ОТВЕРСТИЙ ДО 20 ММ ПРИМ. 6 АР13 | 100ОТВЕР 0.04 | 130.23 -5.21 | 10.35 -0.41 | - - | 8.11 -0.32 | 1.15 -0.05 | 149.84 -5.99
28. | Е46-71-5 К=14/101-86726-2 (Н10) Н1=14 | НА КАЖДЫЕ 10 ММ ИЗМЕНЕНИЯ ГЛУБИНЫ СВЕРЛЕНИЯ ОТВЕРСТИЙ ДОБАВЛЯЕТСЯ ИЛИ ИСКЛЮЧАЕТСЯ К НОРМЕ 46-71-1 | 100ОТВЕР 0.04 | 89.45 3.58 | 7.76 0.31 | - - | 5.49 0.22 | 0.78 0.03 | 103.48 4.14
29. | С101-15510-1Е | ДЮБЕЛЬ С ШУРУПОМ ДЛЯ БЫСТРОГО МОНТАЖА 8Х60 ММ | ШТ 4 | - - | - - | - - | 0.07 -0.28 | 0.01 -0.04 | 0.08 -0.32
30. | ПРИМЕЧАНИЕ: | АНТЕННЫЙ ВЫХОД
31. | Е12-132-1 (Н10) | УСТРОЙСТВО СКВОЗНЫХ ВЫХОДОВ ДЛЯ КРОВЛИ ИЗ ЛИСТОВ ПРОФИЛИРОВАННЫХ С ВОЛНОВЫМ И ТРАПЕЦИЕВИДНЫМ ОЧЕРТАНИЕМ ГОФРА | ШТ 1 | 8.02 -8.02 | 0.11 -0.11 | - - | 1.11 -1.11 | 0.15 -0.15 | 9.39 -9.39
32. | С101-76152-1Е | АНТЕННЫЙ ВЫХОД N4 | ШТ 1 | - - | - - | - - | 47.20 -47.20 | 6.67 -6.67 | 53.87 -53.87
33. | С101-149005 | САМОРЕЗ КРОВЕЛЬНЫЙ ОЦИНКОВАННЫЙ 4,8Х29 ММ | 1000 ШТ 0.018 | - - | - - | - - | 50.63 -0.91 | 7.16 -0.13 | 57.79 -1.04
|  | ИТОГО ПРЯМЫЕ ЗАТРАТЫ : |  | -11 | -1 | - | -73 | -9 | -94
|  | ОХР и ОПР | [6 empty] | -9
|  | ПЛАНОВАЯ ПРИБЫЛЬ | [6 empty] | -8
|  | ИТОГО ПО ПТМ | [6 empty] | -111
|  | ЗАТРАТЫ ТРУДА | [6 empty] | -2
| Ж2-40-60-10 | УСТАНОВКА ДВЕРЕЙ ВНУТРЕННИХ
34. | С203-19957-1Е | БЛОК ДВЕРНОЙ ВНУТРЕННИЙ ДЕРЕВЯННЫЙ, ОДНОПОЛЬНЫЙ, ЧАСТИЧНО ОСТЕКЛЕННЫЙ ДВ7 Д УТ Ч1 21-10 | М2 2.1 | - - | - - | - - | 161.70 -339.57 | 22.86 -48.01 | 184.56 -387.58
35. | С203-20301-51 | БЛОК ДВЕРНОЙ НАРУЖНЫЙ ДЕРЕВЯННЫЙ ДН Д УТ Ч1 21-10 П | М2 2.1 | - - | - - | - - | 170.76 358.60 | 24.15 50.72 | 194.91 409.31
|  | ИТОГО ПРЯМЫЕ ЗАТРАТЫ : |  | - | - | - | 19 | 3 | 22
|  | ИТОГО ПО ПТМ | [6 empty] | 22
|  | ВСЕГО, В ТОМ ЧИСЛЕ | [6 empty] | -2042
|  | СТРОИТЕЛЬНЫЕ РАБОТЫ В ТОМ ЧИСЛЕ | [6 empty] | -2042
|  | ЗАРАБОТНАЯ ПЛАТА | [6 empty] | -113
|  | ЭКСПЛУАТАЦИЯ МАШИН И МЕХАНИЗМОВ | [6 empty] | -7
|  | В ТОМ ЧИСЛЕ ЗАРАБОТНАЯ ПЛАТА МАШИНИСТОВ | [6 empty] | -4
|  | МАТЕРИАЛЫ, ИЗДЕЛИЯ, КОНСТРУКЦИИ | [6 empty] | -1532
|  | ТРАНСПОРТ | [6 empty] | -215
|  | ОХР и ОПР | [6 empty] | -92
|  | ПЛАНОВАЯ ПРИБЫЛЬ | [6 empty] | -83
|  | ЗАТРАТЫ ТРУДА РАБОЧИХ | [6 empty] | -16
|  | ЗАТРАТЫ ТРУДА МАШИНИСТОВ | [6 empty] | -1
|  | СОСТАВИЛ | ____________________ |  |  |  |  | М.А. ПРОЦЮК
|  |  | (должность) |  |  | (подпись) |  | (инициалы,фамилия)
|  | ПРОВЕРИЛ | ____________________ |  |  |  |  | Т.Н. БОНДАРЕВА
|  |  | (должность) |  |  | (подпись) |  | (инициалы,фамилия)

## 421-2-18-R4
НАИМЕНОВАНИЕ ОБЪЕКТА |  | СТРОИТЕЛЬСТВО И ОБСЛУЖИВАНИЕ ОДНОКВАРТИРНОГО ЖИЛОГО ДОМА ПО УЛ. ПЕРВОМАЙСКАЯ В Д. АНТОНОВКА МАЙСКОГО СЕЛЬСОВЕТА ЖЛОБИНСКОГО РАЙОНА ГОМЕЛЬСКОЙ ОБЛАСТИ
КОД ОБЪЕКТА |  | 13.21
НАИМЕНОВАНИЕ ЗДАНИЯ, СООРУЖЕНИЯ |  | ОСНОВНОЕ ЗДАНИЕ
ШИФР ЗДАНИЯ, СООРУЖЕНИЯ |  | 13.21
КОМПЛЕКТ ЧЕРТЕЖЕЙ
ВЕДОМОСТЬ РЕСУРСОВ ДЛЯ ЛОКАЛЬНОЙ СМЕТЫ № 18
(НОРМЫ 2017г.)
ОБЩЕСТРОИТЕЛЬНЫЕ РАБОТЫ (ИЗМ.2, РАЗР.122-21 ОТ 09.21)
СОСТАВЛЕНА В ЦЕНАХ НА 1 ИЮЛЯ 2021г.
№ | ОБОСНОВАНИЕ | НАИМЕНОВАНИЕ РЕСУРСОВ | ЕД.ИЗМ. | КОЛИЧЕСТВО | СТОИМОСТЬ, РУБ.
П/П |  |  |  |  | ЕДИНИЦЫ | ОБЩАЯ
1 | 2 | 3 | 4 | 5 | 6 | 7
1 | 1-1 | ЗАТРАТЫ ТРУДА РАБОЧИХ | ЧЕЛ.-Ч | -16.4344
2 | 1-3 | ЗАТРАТЫ ТРУДА МАШИНИСТОВ | ЧЕЛ.-Ч | -0.67945
МАШИНЫ И МЕХАНИЗМЫ
3 | М021150 | КРАНЫ НА АВТОМОБИЛЬНОМ ХОДУ ПРИ РАБОТЕ НА ДРУГИХ ВИДАХ СТРОИТЕЛЬСТВА 25 Т | МАШ.-Ч | 0.00101 | 47.04 | 0,05
4 | М030401 | ЛЕБЕДКИ ЭЛЕКТРИЧЕСКИЕ ТЯГОВЫМ УСИЛИЕМ ДО 5,79 (0,59) КН (Т) | МАШ.-Ч | -0.3318 | 0.53 | -0,16
5 | М030404 | ЛЕБЕДКИ ЭЛЕКТРИЧЕСКИЕ ТЯГОВЫМ УСИЛИЕМ ДО 31,39 (3,2) КН (Т) | МАШ.-Ч | 0.000633 | 2.87 | 0
6 | М031110 | ПОДЪЕМНИКИ СТРОИТЕЛЬНЫЕ 0,5 Т | МАШ.-Ч | 0.00055 | 9.07 | 0,01
7 | М040502 | УСТАНОВКИ ДЛЯ СВАРКИ РУЧНОЙ ДУГОВОЙ (ПОСТОЯННОГО ТОКА) | МАШ.-Ч | -0.08284 | 3.21 | -0,25
8 | М070149 | БУЛЬДОЗЕРЫ ПРИ РАБОТЕ НА ДРУГИХ ВИДАХ СТРОИТЕЛЬСТВА, 79 (108)КВТ (Л.С.) | МАШ.-Ч | 0.00135 | 37.7 | 0,05
9 | М110907 | ВИБРАТОРЫ | МАШ.-Ч | 0.01134 | 0.7 | 0,01
10 | М110920 | РАСТВОРОНАСОСЫ 1 М3/Ч | МАШ.-Ч | -0.6108 | 8.72 | -5,31
11 | М120500* | ГУДРОНАТОРЫ РУЧНЫЕ | МАШ.-Ч | 0.00623 | 0.1 | 0
12 | М120906 | КАТКИ ДОРОЖНЫЕ САМОХОДНЫЕ ГЛАДКИЕ 8 Т | МАШ.-Ч | 0.00125 | 25.98 | 0,03
13 | М330301* | МАШИНЫ ШЛИФОВАЛЬНЫЕ ЭЛЕКТРИЧЕСКИЕ | МАШ.-Ч | 0.00384 | 0.65 | 0
14 | М331305 | ПЫЛЕСОС ПРОМЫШЛЕННЫЙ | МАШ.-Ч | 0.00285 | 2.59 | 0,01
15 | М331451 | ПЕРФОРАТОРЫ ЭЛЕКТРИЧЕСКИЕ | МАШ.-Ч | -0.8852 | 0.56 | -0,48
16 | М331531* | ПИЛА ДИСКОВАЯ ЭЛЕКТРИЧЕСКАЯ | МАШ.-Ч | -0.2 | 0.4 | -0,08
17 | М331615* | ДРЕЛИ ЭЛЕКТРИЧЕСКИЕ | МАШ.-Ч | -0.56003 | 0.24 | -0,13
18 | М331617 | СРЕДСТВА МАЛОЙ МЕХАНИЗАЦИИ | МАШ.-Ч | -0.072812 | 11.54 | -0,84
|  | ИТОГО МАШИНЫ И МЕХАНИЗМЫ |  |  |  | -7
МАТЕРИАЛЫ, ИЗДЕЛИЯ, КОНСТРУКЦИИ
19 | С101-11099 | ШКУРКА ШЛИФОВАЛЬНАЯ НА БУМАЖНОЙ ОСНОВЕ ВОДОСТОЙКАЯ | М2 | -0.35754 | 11.48 | -4,1
20 | С101-11401 | ВЕТОШЬ | КГ | 0.006965 | 2.09 | 0,01
21 | С101-128902 | ТКАНЬ МЕШОЧНАЯ | 10 М2 | 0.00072 | 31.14 | 0,02
22 | С101-138005-2 | ШПАТЛЕВКА КЛЕЕМАСЛЯНАЯ | Т | 0.004934 | 3132 | 15,45
23 | С101-138032-5 | КОМПОЗИЦИЯ ДЛЯ ЗАПОЛНЕНИЯ ШВОВ ШИРИНОЙ ДО 6 ММ, ПЛАСТИЧНАЯ, ВОДОСТОЙКАЯ, МОРОЗОСТОЙКАЯ, ДЛЯ НАРУЖНЫХ И ВНУТРЕННИХ РАБОТ (НВ), ЦВЕТНАЯ (ФАСОВКА ПО 2-5 КГ) | Т | 0.000126 | 3048.06 | 0,38
24 | С101-138036 | ШПАТЛЕВКА БЕЛАЯ, ФИНИШНАЯ, ДЛЯ ВНУТРЕННИХ РАБОТ (В) , ПОЛИМИНЕРАЛЬНАЯ (ПМ), ОДНОКОМПОНЕНТНАЯ (1), СУХАЯ СМЕСЬ (СС), ГИПСОВАЯ | Т | -0.0133 | 770.06 | -10,24
25 | С101-138064 | РАСТВОРНАЯ СМЕСЬ СУХАЯ (РСС), ОБЛИЦОВОЧНАЯ, ЦЕМЕНТНО-ИЗВЕСТКОВАЯ, ДЛЯ ВНУТРЕННИХ РАБОТ (В), М100 | Т | 0.0005 | 308.14 | 0,15
26 | С101-138065 | СОСТАВ КЛЕЕВОЙ ПОЛИМИНЕРАЛЬНЫЙ ДЛЯ НАКЛЕИВАНИЯ ТЕПЛОИЗОЛЯЦИОННЫХ МАТЕРИАЛОВ И АРМИРУЮЩЕЙ СЕТКИ (КС), ОДНОКОМПОНЕНТНЫЙ (1) | Т | -0.0553 | 462.05 | -25,55
27 | С101-149005 | САМОРЕЗ КРОВЕЛЬНЫЙ ОЦИНКОВАННЫЙ 4,8Х29 ММ | 1000 ШТ | -0.018 | 50.63 | -0,91
28 | С101-153000 | ЭЛЕКТРОДЫ ТИПА Э42А ДИАМЕТРОМ 6 ММ | Т | -0.000152 | 5192.47 | -0,77
29 | С101-15500-4 | ДЮБЕЛЬ ПЛАСТМАССОВЫЙ С МЕТАЛЛИЧЕСКИМ СЕРДЕЧНИКОМ 8Х120 | ШТ | -21 | 0.13 | -2,73
30 | С101-15510-1Е | ДЮБЕЛЬ С ШУРУПОМ ДЛЯ БЫСТРОГО МОНТАЖА 8Х60 ММ | ШТ | -4 | 0.07 | -0,28
31 | С101-17900 | ГВОЗДИ СТРОИТЕЛЬНЫЕ С ПЛОСКОЙ ГОЛОВКОЙ 1,6Х50 ММ | Т | -1.2e-05 | 3384 | -0,04
32 | С101-21603 | ГЕРМЕТИК СИЛИКОНОВЫЙ 280МЛ | ШТ | -0.11 | 5.38 | -0,59
33 | С101-21903 | ВЯЖУЩЕЕ ГИПСОВОЕ МАРКИ Г-4 НОРМАЛЬНОТВЕРДЕЮЩЕЕ (Б), СРЕДНЕГО ПОМОЛА (II) (ФАСОВАННОЕ) | Т | -0.012216 | 221.6 | -2,69
34 | С101-28702-1 | ПЛИТКИ КЕРАМИЧЕСКИЕ ДЛЯ ПОЛОВ ОСНОВНЫЕ НЕГЛАЗУРОВАННЫЕ КЕРАМИН КАСКАД РАЗМЕРОМ 400Х400ММ, 406Х406ММ | М2 | 0.197 | 11.74 | 2,31
35 | С101-32905 | КЛЕЙ КМЦ (ДЛЯ ОБОЕВ) | Т | 0.000271 | 3380 | 0,92
36 | С101-48502-31 | КРАСКА СИЛИКАТНО-АКРИЛОВАЯ ДЛЯ НАРУЖНЫХ И ВНУТРЕННИХ РАБОТ (V1, W2), ОСНОВА (БАЗА) БЕЛАЯ | КГ | -4.2455 | 7.57 | -32,12
37 | С101-48505 | КРАСКА (АЭРОЗОЛЬ) 400МЛ | ШТ | -0.01 | 7.76 | -0,06
38 | С101-51511 | ЛЕНТА ПОЛИВИНИЛХЛОРИДНАЯ ЛИПКАЯ (ПВХ-Л) ТОЛЩИНОЙ 0,4 ММ | М2 | -0.075 | 5.08 | -0,38
39 | С101-59400 | МАСТИКА БИТУМНАЯ КРОВЕЛЬНАЯ ГОРЯЧАЯ | Т | 1.6e-05 | 1200 | 0,02
40 | С101-62626-1 | ОБОИ ВИНИЛОВЫЕ ( ПО ТИПУ КОФ"ПАЛИТРА" АРТИКУЛ 406-01) | 100М2 | 0.13282 | 212 | 28,16
41 | С101-76152-1Е | АНТЕННЫЙ ВЫХОД N4 | ШТ | -1 | 47.2 | -47,2
42 | С101-8031# | БИТУМЫ НЕФТЯНЫЕ ДОРОЖНЫЕ, МАРКИ БНД-40/60 | Т | 0.00124 | 777.5 | 0,96
43 | С101-8100-1 | БЛОКИ ИЗ ПЕНОСТЕКЛА ОБЪЕМНОЙ МАССОЙ НЕ БОЛЕЕ 200 КГ/М3 | М3 | -1.2774 | 1116.12 | -1425,73
44 | С101-86721 | СВЕРЛА СПИРАЛЬНЫЕ С ЦИЛИНДРИЧЕСКИМ ХВОСТОВИКОМ, ДЛИННАЯ СЕРИЯ (ПО МЕТАЛЛУ), ДИАМЕТРОМ 4,3-5,3ММ | ШТ | -0.03 | 1.93 | -0,04
45 | С101-86726-2 | СВЕРЛА ПО БЕТОНУ С SDS+ ХВОСТОВИКОМ (НАКОНЕЧНИК ИЗ ТВЕРДОСПЛАВНОЙ СТАЛИ), ДИАМЕТРОМ 4-8 ММ, ДЛИНОЙ 110-165 ММ | ШТ | -0.01904 | 5.52 | -0,09
46 | С101-86726-20 | СВЕРЛА ПО БЕТОНУ С SDS+ ХВОСТОВИКОМ (НАКОНЕЧНИК ИЗ ТВЕРДОСПЛАВНОЙ СТАЛИ), ДИАМЕТРОМ 8-10 ММ, ДЛИНОЙ 260 (265) ММ | ШТ | -0.2 | 9.64 | -1,91
47 | С102-13800 | ДОСКИ НЕОБРЕЗНЫЕ ХВОЙНЫХ ПОРОД ДЛИНОЙ 2-3,75 М, ТОЛЩИНОЙ 32, 40 ММ, 4 СОРТА | М3 | 8e-06 | 181.51 | 0
48 | С103-100 | ТРУБА СТАЛЬНАЯ СВАРНАЯ ВОДОГАЗОПРОВОДНАЯ ЧЕРНАЯ ЛЕГКАЯ (НЕОЦИНКОВАННАЯ) НОМИНАЛЬНЫМ ДИАМЕТРОМ 15 ММ, ТОЛЩИНОЙ СТЕНКИ 2,5 ММ | М | 0.00027 | 5.22 | 0
49 | С104-10001 | СТЕКЛОСЕТКА ССШ-160(100) | М2 | -0.56397 | 1.03 | -0,58
50 | С113-3512-5 | ГРУНТОВКА АКРИЛОВАЯ ГЛУБОКОГО ПРОНИКНОВЕНИЯ ДЛЯ НАРУЖНЫХ (Н) И ВНУТРЕННИХ РАБОТ (В), ПОЛИМЕРНАЯ (П), ОДНОКОМПОНЕНТНАЯ (1), ВОДНО-ДИСПЕРСИОННАЯ (Д) | КГ | -1.8216 | 4.28 | -7,78
51 | С203-19957-1Е | БЛОК ДВЕРНОЙ ВНУТРЕННИЙ ДЕРЕВЯННЫЙ, ОДНОПОЛЬНЫЙ, ЧАСТИЧНО ОСТЕКЛЕННЫЙ ДВ7 Д УТ Ч1 21-10 | М2 | -2.1 | 161.7 | -339,57
52 | С203-20301-51 | БЛОК ДВЕРНОЙ НАРУЖНЫЙ ДЕРЕВЯННЫЙ ДН Д УТ Ч1 21-10 П | М2 | 2.1 | 170.76 | 358,6
53 | С204-6400 | ДЕТАЛИ ЗАКЛАДНЫЕ, ИЗГОТОВЛЕННЫЕ С ПРИМЕНЕНИЕМ СВАРКИ, ГНУТЬЯ, СВЕРЛЕНИЯ (ПРОБИВКИ) ОТВЕРСТИЙ (ПРИ НАЛИЧИИ ОДНОЙ ИЗ ЭТИХ ОПЕРАЦИЙ ИЛИ ВСЕГО ПЕРЕЧНЯ В ЛЮБЫХ СОЧЕТАНИЯХ), ПОСТАВЛЯЕМЫЕ ОТДЕЛЬНО | Т | -0.0038 | 6061.12 | -23,03
54 | С412-1282-1 | ЩЕБЕНЬ ИЗ ПРИРОДНОГО КАМНЯ ДЛЯ СТРОИТЕЛЬНЫХ РАБОТ МАРКИ 600, ФРАКЦИИ 5-20 ММ | М3 | 0.00276 | 30.25 | 0,08
55 | С412-1282-3 | ЩЕБЕНЬ ИЗ ПРИРОДНОГО КАМНЯ ДЛЯ СТРОИТЕЛЬНЫХ РАБОТ МАРКИ 600, ФРАКЦИИ 20-40 ММ | М3 | 0.00298 | 24.84 | 0,07
56 | С412-9005 | ВОДА | М3 | -0.014303 | 1.27 | 0
57 | С414-1103-52 | БЕТОН ТЯЖЕЛЫЙ С КРУПНОСТЬЮ ЗАПОЛНИТЕЛЯ 20-40 ММ, КЛАССА С8/10, F50, W4 | М3 | 0.00816 | 122.71 | 1
58 | С414-2002 | РАСТВОРЫ КЛАДОЧНЫЕ ТЯЖЕЛЫЕ ЦЕМЕНТНЫЕ, МАРКИ 50 | М3 | -0.19037 | 72.54 | -13,79
59 | С414-2005 | РАСТВОРЫ КЛАДОЧНЫЕ ТЯЖЕЛЫЕ ЦЕМЕНТНЫЕ, МАРКИ 150 | М3 | 0.00204 | 99.85 | 0,2
|  | ИТОГО МАТЕРИАЛЫ, ИЗДЕЛИЯ, КОНСТРУКЦИИ |  |  |  | -1532
|  | ИТОГО ТРАНСПОРТ |  |  |  | -215
| СОСТАВИЛ | ______________________________ |  |  | М.А. ПРОЦЮК
|  | (должность) | (подпись) |  | (инициалы,фамилия)
| ПРОВЕРИЛ | ______________________________ |  |  | Т.Н. БОНДАРЕВА
|  | (должность) | (подпись) |  | (инициалы,фамилия)

## 421-2-18-B0
НАИМЕНОВАНИЕ ОБЪЕКТА |  | СТРОИТЕЛЬСТВО И ОБСЛУЖИВАНИЕ ОДНОКВАРТИРНОГО ЖИЛОГО ДОМА ПО УЛ. ПЕРВОМАЙСКАЯ В Д. АНТОНОВКА МАЙСКОГО СЕЛЬСОВЕТА ЖЛОБИНСКОГО РАЙОНА ГОМЕЛЬСКОЙ ОБЛАСТИ
КОД ОБЪЕКТА |  | 13.21
НАИМЕНОВАНИЕ ЗДАНИЯ, СООРУЖЕНИЯ |  | ОСНОВНОЕ ЗДАНИЕ
ШИФР ЗДАНИЯ, СООРУЖЕНИЯ |  | 13.21
КОМПЛЕКТ ЧЕРТЕЖЕЙ
ВЕДОМОСТЬ ОБЪЕМОВ И СТОИМОСТИ РАБОТ № 18
(НОРМЫ 2017г.)
ОБЩЕСТРОИТЕЛЬНЫЕ РАБОТЫ (ИЗМ.2, РАЗР.122-21 ОТ 09.21)
СОСТАВЛЕНА В ЦЕНАХ НА 1 ИЮЛЯ 2021г.
ОБОСНОВА- НИЕ | НАИМЕНОВАНИЕ ВИДОВ РАБОТ | ОБЪЕМ | СТОИМОСТЬ, ТЫС.РУБ.
|  |  | ЗАРАБОТНАЯ ПЛАТА | ЭКСПЛУАТА- ЦИЯ МАШИН И МЕХА- НИЗМОВ | МАТЕРИАЛЫ, ИЗДЕЛИЯ, КОНСТРУК- ЦИИ | ОБОРУДОВА- НИЕ,МЕБЕЛЬ, ИНВЕНТАРЬ | ОХР и ОПР | ПРОЧИЕ СРЕДСТВА | ВСЕГО
|  | ЕД.ИЗМ. | ТРУДОЕМ- КОСТЬ, ЧЕЛ.Ч. | В Т.Ч.З/П МАШИ- НИСТОВ | ТРАНСПОРТ | ТРАНСПОРТ | ПЛАНОВАЯ ПРИБЫЛЬ
1 | 2 | 3 | 4 | 5 | 6 | 7 | 8 | 9 | 10
Ж2-30-20 | ТЕПЛОИЗОЛЯЦИЯ СТЕН НАРУЖНЫХ АР Л.7 | -11,06 | -0,053 | -0,001 | -1,456 | 0 | -0,042 | 0 | -1,795
|  | М2 | -8 | 0 | -0,206 | 0 | -0,037
Ж2-60-40 | ТИП ПОЛА 2 ПО ПРОЕКТУ | 0,1 | 0,008 | 0 | 0,005 | 0 | 0,006 | 0 | 0,025
|  | М2 | 1 | 0 | 0,001 | 0 | 0,005
Ж2-40-20-10 | ОТДЕЛОЧНЫЕ РАБОТЫ.СТЕНЫ.МАЛЯРНЫЕ РАБОТЫ | 12,65 | -0,056 | -0,006 | -0,026 | 0 | -0,048 | 0 | -0,183
|  | М2 | -8 | -0,004 | -0,004 | 0 | -0,043
Ж2-70-10-50 | КРОВЛЯ | 0 | -0,011 | -0,001 | -0,073 | 0 | -0,009 | 0 | -0,111
|  | М2 | -2 | 0 | -0,009 | 0 | -0,008
Ж2-40-60-10 | УСТАНОВКА ДВЕРЕЙ ВНУТРЕННИХ | 0 | 0 | 0 | 0,019 | 0 | 0 | 0 | 0,022
|  | М2 | 0 | 0 | 0,003 | 0 | 0
| И Т О Г О | 0 | -0,112 | -0,008 | -1,531 | 0 | -0,093 | 0 | -2,042
|  |  | -17 | -0,004 | -0,215 | 0 | -0,083
| СОСТАВИЛ | ______________________________ | [5 empty] | М.А. ПРОЦЮК
|  | (должность) |  |  |  | (подпись) |  | (инициалы,фамилия)
| ПРОВЕРИЛ | ______________________________ | [5 empty] | Т.Н. БОНДАРЕВА
|  | (должность) |  |  |  | (подпись) |  | (инициалы,фамилия)